## 回路図
メインアンプ 『６ＣＡ７３結プッシュプル 全段差動型』 | [10 empty] | 2008/03/28 Designed By JA3OOK 中村
|  | 位相反転とドライブ | [5 empty] | 電力増幅
|  | 112.772 | V |  |  |  |  | 230.827 | V | 35 | mA | [14 empty] | EB02
|  |  | 3.5 | mA | [9 empty] | SP出力ｲﾝﾋﾟｰﾀﾞﾝｽ | 8 | [10 empty] | ↓
[9 empty] | 100Ω | [19 empty] | 680
|  | P | [5 empty] | P | [20 empty] | 680 |  |  | 277.272 | B電源2
IN | G | 6BQ7A |  |  | 0.47 |  | G1 | 6CA7/EL34 | G2 | [19 empty] | Ω |  |  | V
|  | K | 47 | KΩ3Ｗ | 350V |  |  | K | [20 empty] | 1W
[6 empty] | 200 | KΩ |  | TP1
[11 empty] | OPT TANGO FE-25-8 | [8 empty] | TANGO |  | EB00 |  | EB01
VR 50KΩ(A) | [7 empty] | 4.7 | Ω |  | 16 | Ω | [7 empty] | PH-185 | SiDi | ↓ |  | ↓ |  |  |  |  | B電源1
|  |  |  | C電圧1 | VR 20KΩ(B) |  | adj | in |  |  | 8 | Ω | [8 empty] | → |  | 47 |  | 120 |  | 330 |  | 235.832
Eline0V | C電圧1 |  | B電源2 |  |  | Eline0V |  | 30 | B電源1 |  | NF | [7 empty] | SW | V | 250 |  | Ω |  | Ω |  | Ω |  | V
Frame | -3.75V |  | 277.272 | V | 100KΩ |  | 17.8571 | Ω | 235.832 | V | 4 | Ω | [10 empty] | 3W |  | 10W |  | 20W |  |  |  |  | ×２個
[7 empty] | out | 4.7 | Ω |  | 0 | Ω | [5 empty] | AC100V | [5 empty] | 47×2/400 |  | 47×2/400 |  | 150/400 |  | 180/400 | 680 | KΩ1W
電圧降下
100 | Ω |  |  |  |  | 200 | KΩ |  | TP2 |  | NF取出ｲﾝﾋﾟｰﾀﾞﾝｽ | 8 | Ω | 総電圧利得および最大出力 |  |  |  |  | Fuse | V | 250 | [7 empty] | SiDi×5
memo100Ω |  | K | 47 | KΩ3Ｗ |  |  |  | K | [5 empty] | 8 | ＮＦなし | ＮＦあり |  |  |  |  | → | [7 empty] | ← |  |  | Eline0V
| G | 6BQ7A |  |  | 0.47 |  | G1 | 6CA7/EL34 | G2 |  |  |  |  | NF回路減衰率 | 0 | 0.035714 |  |  |  |  | SiDi
2700 | Ω | P |  |  | 350V |  |  | P | [5 empty] | 負帰還量 | 0 | 1.7792 |  |  | 6.3V | [12 empty] | C電源
[9 empty] | 100Ω |  |  |  |  | 総電圧利得 | 6.3653 | 5.1863 | 倍(電圧) |  | 6.8 | A | [11 empty] | -3.75
| NF | [12 empty] | 入力電圧 rms | 0.983 | 1.2 | 実効値 | [14 empty] | V
[14 empty] | 最大出力（電力） | 4.8938 | 4.8415
[14 empty] | 出力電圧 rms | 6.257 | 6.2235 | 実効値
|  | 位相反転とドライブ | [5 empty] | 電力増幅 | [5 empty] | p-p | 17.6949 | 17.6001 | ﾋﾟｰｸ～ﾋﾟｰｸ値 | 電源 |  |  | ﾄﾗﾝｽＢ | 整流後
使用管 | 低rp | 6BQ7A | × 1／２ |  | 双３極管 | 使用管 | 大型ﾋﾞｰﾑ | 6CA7/EL34 | ３結 ×２ | [8 empty] | AC |  |  | EB | EB00 |  | EB01 |  | EB02 |  | B電源1 |  | B電源2
方式 | 作動型 |  |  |  |  | 方式 | 作動型 | OPT TANGO FE-25-8 | [5 empty] | Physical OutputPowerMax | 4.9 |  | Ip*Ip*Rp/2 | 100 |  | 280,250V | 250 | 307.75 | 47 | 300.512 | 120 | 282.032 | 330 | 235.832 | 340 | 277.272
B電圧2 |  | Eb2 | 277.272 | V |  | B電圧1 |  | Eb1 | 235.832 | V | [7 empty] | V |  | 180 | V | V | Ω | V | Ω | V | Ω | V | Ω | V
ﾌﾟﾚｰﾄ抵抗 |  | Rp | 47 | KΩ |  | OPT直流抵抗 |  | Ropt | 143 | Ω | Rp-ct | [8 empty] | mA
P-E間電圧 |  | Ep(対e) | 112.772 | V | Eb2-Ip*Rp | P-E間電圧 |  | Ep(対e) | 230.827 | V | Eb1-Ip*Ropt | [8 empty] | B電源電流容量ﾁｪｯｸOK |  |  | I1 |  | I2 |  | I3 |  | I3
P-K間電圧 |  | Ep(P-K) | 110.572 | V |  | P-K間電圧 |  | Ep(P-K) | 214.827 | V |  |  |  | 負帰還 0 | Left | Right | [6 empty] | 154 | 94 | 154 | 94 | 140 | 150 | 14 | 180
ﾌﾟﾚｰﾄ電流(1本当り) |  | Ip | 3.5 | mA | 定電流制御 | ﾌﾟﾚｰﾄ電流 |  | Ip(1本当り) | 35 | mA | 定電流制御 |  |  | 初段へ | 0.14 | 0.11 | [6 empty] | mA | μF | mA | μF | mA | μF | mA | μF
ﾌﾟﾚｰﾄ損失 |  |  | 0.387 | W |  | ﾌﾟﾚｰﾄ損失 |  | Pp(1本当り) | 7.5189 | W |  |  |  | ８Ω出力（ﾀﾞﾐｰﾛｰﾄﾞ） | 1 | 1 |  | 消費電力（約）
バイアス |  | Bias | -2.2 | V | EP-IP特性図から | バイアス |  | Biass | -16 | V 設計ロードラインから |  |  |  | ８Ω出力（無負荷） | 1.46 | 1.46 |  | 99.2569 |  | 6.3V2.5AX2 |  |  | 1.1147 |  | 2.8459 |  | 6.468 |  | 0.06664
[14 empty] | よって |  |  |  | W |  | 6.3V2A |  |  | W |  | W |  | W |  | W
ｸﾞﾘｯﾄﾞ抵抗 |  | Rg | 50 | KΩ | VR | ｸﾞﾘｯﾄﾞ抵抗 |  | Rg | 200 | KΩ |  |  |  | 総電圧利得 | 7.1429 | 9.0909 |  |  |  | 5V2A
G1最大尖頭値 |  | Eg1p-pMax | 6 | V | (Bias-0.7V)*2*2 | G1最大尖頭値 |  | Eg1p-pMax | 40 | V ﾛｰﾄﾞﾗｲﾝから(40Vp-p） |  |  |  | ﾀﾞﾝﾋﾟﾝｸﾞﾌｧｸﾀｰ | 2.1 | 2.1 |  |  |  | 7 | A
G1drive尖頭値 |  | Eg1p-pDrive | 3.3936 | V | Eg1*1.414*2 | G1drive尖頭値 |  | Eg1p-pDrive | 39.983 | V | Eg1/2*1.414*2 |  |  | （ON/OFF法 文献１の図9.7による） | [5 empty] | ﾋｰﾀ電流容量ﾁｪｯｸOK | [7 empty] | 電圧降下 | 3.75 | V
過ドライブチェック |  |  | OK |  | ↑片側接地差動型 | 過ドライブチェック |  |  | OK |  | ↑差動型の片側だから1/2
[6 empty] | 定電流特性決定抵抗 |  |  | 17.8571 | Ω | 1.25/2本分Ip | [7 empty] | リップル設計 |  | 電源60HZh |  |  | EB01 |  | EB02 |  | B電源1 |  | B電源2
[6 empty] | 定電流回路耐圧保護抵抗 |  |  | 30 | Ω | (ﾊﾞｲｱｽ電圧-24V)/2本分Ip |  |  | 負帰還 2db | Left | Right |  |  |  | 負荷抵抗 | Ω |  |  | 1951.3766
増幅率 |  | μ | 35 |  | 注１ | 増幅率 |  | μ | 8.7 |  |  | 0.147 |  | 初段へ | 0.19 | 0.16 |  |  |  | ﾘｯﾌﾟﾙ減水率（倍） | [5 empty] | 0.10526 |  | 0.026107 |  | 0.021222
内部抵抗 |  | rp | 8 | KΩ | 注１ | 内部抵抗 |  | rp | 1000 | Ω |  |  |  | ８Ω出力（ﾀﾞﾐｰﾛｰﾄﾞ） | 1 | 1 |  |  |  | ﾘｯﾌﾟﾙ含有率(%) | 引用文献１の図3.18から |  |  | 0.8
負荷ｲﾝﾋﾟｰﾀﾞﾝｽ |  | RL | 38.0567 | KΩ | Rpと次段Rgのﾊﾟﾗ | 負荷ｲﾝﾋﾟｰﾀﾞﾝｽ |  | RL | 8 | KΩ | P-P |  |  | ８Ω出力（無負荷） | 1.35 | 1.33 |  |  |  | ﾘｯﾌﾟﾙ電圧 | V rms |  |  | 2.4041 |  | 0.25305 |  | 0.0066064 |  | 0.0053702
純電圧利得 |  | Egain | 28.9205 | 倍 | μ*RL*2/(RL*2+rp*2) | 電圧利得 |  | Egain(unit) | 6.96 | 倍 | at 8KΩ |  |  | よって
[6 empty] | 電圧利得 |  | Egain(unit) | 0.22009 | 倍 | at 8Ω |  |  | 総電圧利得 | 5.2632 | 6.25
入力電圧 |  | Eg1 | 1.2 | V rms |  | 入力電圧 |  | Eg1 | 28.2765 | V rms |  |  |  | ﾀﾞﾝﾋﾟﾝｸﾞﾌｧｸﾀｰ | 3 | 3
出力電圧 |  | Eout | 28.2765 | V rms | Eg1*NF*Egain | 出力電圧 |  | Eout | 6.2235 | V rms | at 8Ω |  |  | （ON/OFF法 文献１の図9.7による）
負帰還抵抗器 |  | Rnf | 2700 | Ω | memo 2.7KΩ
ﾋｰﾀ電流 |  | Ih(1本当り) | 0.4 | A |  | ﾋｰﾀ電流 |  | Ih(1本当り) | 1.5 | A
注１ 6BQ7A @ http://www.mif.pg.gda.pl/homepages/frank/vs.html
によるとグラフからそれぞれ、35と8KΩ | [5 empty] | 段間ｺﾝﾃﾞﾝｻ低域ｶｯﾄ基準周波数 |  |  | 1.6374 | Hz | 抵抗：KΩ 容量：μF
[6 empty] | 159/{(rpとRLの並列＋Rg)*C} |  |  | ↑OK（低域10Hz以上フラット）
高域特性 |  | （ｼｰﾙﾄﾞ線容量を10pFと仮定） |  |  |  | 高域特性
| 入力容量合計 |  | 79.4252 | pF |  |  | 入力容量合計 |  | 32.916 | pF
| 入力ｲﾝﾋﾟｰﾀﾞﾝｽ |  | 10 | KΩ（50KΩVR 1/4位置にて） |  |  | 入力ｲﾝﾋﾟｰﾀﾞﾝｽ |  | 6.6104 | KΩ | =前段出力ｲﾝﾋﾟｰﾀﾞﾝｽ
| 高域時定数(f4) |  | 200.1884 | kHz |  |  | 高域時定数(f4) |  | 730.7382 | kHz
|  |  | ↑50KHz以上充分ありOK | [5 empty] | ↑50KHz以上充分ありOK
パーツリスト（Ｌ-ch、Ｒ-ch、共通部等すべての個数）
| 種類 | 仕様 |  | 個数 | 備考 |  | 種類 | 仕様 |  | 個数 | 備考
| 真空管 | 6BQ7A |  | 2 |  |  | 真空管 | 6CA7/EL34 |  | 4
| 定電流Di | 3.0~4.1 | mA | 2 | 石塚電子 E-352 |  | 出力ﾄﾗﾝｽ | TANGO FE-25-8 |  | 2
|  | 3.9~5.1 | mA | 2 | 石塚電子 E-452 |  | 定電圧ﾚｷﾞｭﾚｰﾀ | LM317T |  | 2
| 抵抗 | 47 | KΩ | 4 | 3W
|  | 100 | Ω | 2 | 1W |  | 抵抗 | 200 | KΩ | 4 | 1W
|  | 2700 | Ω | 2 | 1W |  |  | 4.7 | Ω | 4 | 1W
[8 empty] | 100Ω |  | 4 | 1W
[8 empty] | 30 | Ω | 2 | 1W
[8 empty] | 17.8571 | Ω | 2 | 1/4W
| ｺﾝﾃﾞﾝｻ | 0.47 |  | 4 | 350V |  | 100KΩ |  |  | 2 | 1W
[7 empty] | VR 20KΩ(B) |  |  | 2
| ｿｹｯﾄ | MT9 |  | 2 |  |  | ｿｹｯﾄ | US |  | 4
[7 empty] | ﾁｯﾌﾟｼﾞｬｯｸ |  |  | 4
[7 empty] | 平ﾗｸﾞ | 12P |  | 2
[8 empty] | 16P |  | 2
| 種類 | 仕様 |  | 個数 | 備考
| 電源ﾄﾗﾝｽ | PH-185 |  | 1 | TANGO
| SiDi | 1A 1000V |  | 2
|  | 1A 50V |  | 5
| 抵抗 | 330 | Ω | 1 | 30W（ｾﾒﾝﾄ抵抗）
|  | 120 | Ω | 1 | 10W（ｾﾒﾝﾄ抵抗）
|  | 47 | Ω | 1 | 5W（ｾﾒﾝﾄ抵抗）
|  | 340 | Ω | 2 | 1W
|  | 680 | KΩ1W | 2
| 電解ｺﾝﾃﾞﾝｻ | 94 | μF | 3 | 400V
|  | 150 | μF | 1 | 400V
|  | 180 | μF | 1 | 400V
定電圧
LM317T
定電流Di
7mA
Leftは330K×2ｹ
280V
121,116,113,121V
234,234,234,234V
220,220,220,220V
15.4,14.7,14.8,14.3V
285V
239V
280V
2.1,21V
吹き出しは実測値
Left ～ Right
305V
3.7～3.6mA
各35mA
-3.72V
-3.72V
２ケ
102.0V
239V
2.1V
0V
0V
14.6V,14.6V,14.4V,14.4V
14.4V,14.2V
12.5V,12.2V