## 回路図
メインアンプ 『６ＥＭ７ プッシュプル 全段差動型 パワーアンプ』 | [12 empty] | 2008/03/28 Designed By JA3OOK 中村 | [5 empty] | 注意：設計値で製作結果を保証するものではありません
|  |  | 位相反転とドライブ | [5 empty] | 電力増幅 | [9 empty] | （電源電圧変動、真空管や部品の精度などによって実機の測定値が変わります）
|  |  | 174.534 | [5 empty] | 233.504 |  | 35 | [15 empty] | EB02
[5 empty] | 2 | [9 empty] | SP出力ｲﾝﾋﾟｰﾀﾞﾝｽ | 8 | [10 empty] | ↓ | [5 empty] | 284
|  |  | GE製 | [5 empty] | GE製
|  |  | P |  |  |  | 0 |  | P | [5 empty] | 出力トランスの直流抵抗 | [14 empty] | 2000 |  |  | 268.534 | B電源2
IN |  | G | 6EM7 U1 |  |  | 0.47 |  | G | 6EM7 U2 | [5 empty] | 1次側直流抵抗 | 276 | Ω |  | 消費電力（約） | [10 empty] | 0.5W |  |  | 278
|  |  | K | 47 |  | 350V |  |  | K | [5 empty] | 2次側直流抵抗(8Ω時) | 0.4 | Ω |  | 75.9869 |  | TANGO | [11 empty] | ↑設計目標
[7 empty] | 200 |  | 33 |  |  | TANGO | [8 empty] | PH-185 | 280
| VR 50KΩ(A) | [10 empty] | FE-25-8 |  |  | ﾀﾞﾝﾋﾟﾝｸﾞﾌｧｸﾀｰ | [7 empty] | EB00 |  | EB01
[5 empty] | ELine0V |  |  | adj | 4.7 |  |  | 16 |  |  | 8 | ＮＦなし | ＮＦあり |  |  |  |  | 250 | ↓ |  | ↓ |  |  |  |  | B電源1
[9 empty] | in |  |  | 8 |  |  | NF回路減衰率 | 0 | 0.035714 |  |  |  |  | → |  | 47 |  | 120 |  | 330 |  | 238.334
|  |  | 1.8 |  |  |  |  | 17.8571 | 30 | [5 empty] | 負帰還量 | 0 | 1.1664 |  |  | SW |  | SiDi |  | 3W |  | 10W |  | 30W |  | 238
Frame | [5 empty] | VR 20KΩ(B) |  | out |  | B電源1 |  | 4 |  |  | 総電圧利得 | 4.0243 | 3.5186 | 倍(電圧) | [11 empty] | ↑設計目標
|  | C電源 |  |  | B電源2 | C電源 | 100KΩ |  | 4.7 | 238.334 |  | 0 |  |  | ﾀﾞﾝﾋﾟﾝｸﾞﾌｧｸﾀｰ値 | 2.7726 | 3.3148 |  | AC100V |  | 100 |  |  |  | 47μF×2/400 |  | 47μF×2/400 |  | 150μF/400 |  | 180μF/400 | 340 | 680 | 1W
|  | -3.75 |  |  | 268.534 | -3.75 |  |  |  | 238 | [19 empty] | 電圧降下 |  |  | 2
| 100 |  |  |  | 278 |  | 200 |  | 33 | ↑設計目標 |  | NF取出ｲﾝﾋﾟｰﾀﾞﾝｽ | 8 | Ω | 総電圧利得および最大出力 |  |  |  |  | Fuse |  | SiDi | [7 empty] | SiDi×5
|  |  | K | 47 | ↑設計目標 |  |  |  | K | [5 empty] | 8 | ＮＦなし | ＮＦあり |  |  |  |  | → | [7 empty] | ← |  |  | ELine0V
|  | G | 6EM7 U1 |  |  | 0.47 |  | G1 | 6EM7 U2 | [5 empty] | NF回路減衰率 | 0 | 0.035714 |  | 6.3V2.5AX2 |  |  | 250
| 2700 |  | P |  |  | 350V | 0 |  | P | [5 empty] | 負帰還量 | 0 | 1.1664 |  | 6.3V2A | 6.3V | [12 empty] | C電源
[15 empty] | 総電圧利得 | 4.0243 | 3.5186 | 倍(電圧) | 5V2A | 3.7 |  | 280 | [7 empty] | 電圧降下 |  |  | -3.75
[15 empty] | 入力電圧 rms | 1.555 | 1.555 | 実効値 |  | 7 | [9 empty] | SiDi×5
[15 empty] | 最大出力（電力） | 4.8951 | 3.7421 |  |  | ﾋｰﾀ電流容量ﾁｪｯｸOK |  | 180 | B電源電流容量ﾁｪｯｸOK | [6 empty] | 3.75
[15 empty] | 出力電圧 rms | 6.2578 | 5.4714 | 実効値
|  |  | 位相反転とドライブ | [5 empty] | 電力増幅 | [5 empty] | p-p | 17.6972 | 15.4733 | ﾋﾟｰｸ～ﾋﾟｰｸ値 | 電源 |  |  | ﾄﾗﾝｽＢ | 整流後
| 双三極管 |  | 6EM7 U1 |  | ×２ |  | 不等双三極管 |  | 6EM7 U2 |  | ×２ | [7 empty] | AC | 電圧設計 |  | EB | EB00 |  | EB01 |  | EB02 |  | B電源1 |  | B電源2
| 方式 | 作動型 |  |  |  |  | 方式 | 作動型 | [6 empty] | 6EM7潜在最大出力 | 4.9 |  | PP差動型 | 100 |  |  | 250 | 309.25 | 47 | 302.294 | 120 | 284.534 | 330 | 238.334 | 2000 | 268.534
| B電圧2 |  | Eb2 | 268.534 |  |  | B電圧1 |  | Eb1 | 238.334
| ﾌﾟﾚｰﾄ抵抗 |  | Rp | 47 |  |  | OPT直流抵抗 |  | Ropt | 138 | Rp-ct | [8 empty] | 電流設計 |  |  |  | I1 |  | I2 |  | I3 |  | I3
| P-E間電圧 |  | Ep(対e) | 174.534 | Eb2-Ip*Rp |  | P-E間電圧 |  | Ep(対e) | 233.504 | Eb1-Ip*Ropt |  |  |  | 利得、ﾀﾞﾝﾋﾟﾝｸﾞﾌｧｸﾀｰ実測値 | [8 empty] | 148 | 94 | 148 | 94 | 140 | 150 | 8 | 180
| P-K間電圧 |  | Ep(P-K) | 172.734 | 設計目標：182V |  | P-K間電圧 |  | Ep(P-K) | 200.504 | 設計目標：200V |  |  |  | 負帰還なし | Left | Right | [6 empty] | 1.0295 |  | 2.6285 |  | 6.468 |  | 0.128
| ﾌﾟﾚｰﾄ電流(1本当り) |  | Ip | 2 | 定電流制御 |  | ﾌﾟﾚｰﾄ電流 |  | Ip(1本当り) | 35 | 定電流制御 |  |  |  | 1,000Hzを入力VR最大 | 0.13 | 0.11
| ﾌﾟﾚｰﾄ損失 |  |  | 0.34547 |  |  | ﾌﾟﾚｰﾄ損失 |  | Pp(1本当り) | 7.0176 | 10W以下 |  |  |  | ８Ω出力（ﾀﾞﾐｰﾛｰﾄﾞ） | 0.73 | 0.74 |  |  | リップル設計 |  | 電源60HZh |  |  | EB01 |  | EB02 |  | B電源1 |  | B電源2
| バイアス |  | Bias | -1.8 | EP-IP特性図から |  | バイアス |  | Eg1Biass | -33 |  |  |  |  | ８Ω出力（無負荷） | 1 | 1 |  |  |  | 負荷抵抗 |  |  |  | 2042.527
[15 empty] | よって | [5 empty] | ﾘｯﾌﾟﾙ減水率（倍） | [5 empty] | 0.10526 |  | 0.026107 |  | 0.0036725
| ｸﾞﾘｯﾄﾞ抵抗 |  | Rg | 50 | VR |  | ｸﾞﾘｯﾄﾞ抵抗 |  | Rg | 200 |  |  |  |  | 総電圧利得（倍） | 5.6154 | 6.7273 |  |  |  | ﾘｯﾌﾟﾙ含有率(%) | 引用文献１の図3.18から |  |  | 0.8
| G1最大尖頭値 |  | Eg1p-pMax | 4.4 | (Bias-0.7V)*2*2 |  | G1最大尖頭値 |  | Eg1p-pMax | 78 | ﾛｰﾄﾞﾗｲﾝから推定 |  |  |  | ﾀﾞﾝﾋﾟﾝｸﾞﾌｧｸﾀｰ | 約2.8 | 約2.9 |  |  |  | ﾘｯﾌﾟﾙ電圧 | V rms |  |  | 2.4184 |  | 0.25455 |  | 0.0066456 |  | 0.00093482
| G1drive尖頭値 |  | Eg1p-pDrive | 4.3975 | Eg1*1.414*2 |  | G1drive尖頭値 |  | Eg1p-pDrive | 59.9872 | Eg1/2*1.414*2 |  |  |  | （ON/OFF法 文献１の図9.7による）
| 過ドライブチェック |  |  | OK | ↑片側接地差動型 |  | 過ドライブチェック |  |  | OK | ↑片側だから入力電圧を1/2
[7 empty] | 定電流特性決定抵抗 |  |  | 17.8571 | 1.25/2本分Ip |  |  |  | 負帰還あり 1.2dB | Left | Right
[7 empty] | 定電流回路耐圧保護抵抗 |  |  | 30 | (ﾊﾞｲｱｽ電圧-24V)/2本分Ip |  |  |  | 1,000Hzを入力VR最大 | 0.17 | 0.14
| 増幅率 |  | μ | 64 | 注１ |  | 増幅率 |  | μ | 5.2 | 注１ | ↑消費電力 | 0.147 |  | ８Ω出力（ﾀﾞﾐｰﾛｰﾄﾞ） | 0.76 | 0.77
| 内部抵抗 |  | rp | 40 | 注１ |  | 内部抵抗 |  | rp | 1100 | 注１ |  |  |  | ８Ω出力（無負荷） | 1 | 1
| 負荷ｲﾝﾋﾟｰﾀﾞﾝｽ |  | RL | 38.0567 | Rpと次段Rgのﾊﾟﾗ |  | 負荷ｲﾝﾋﾟｰﾀﾞﾝｽ |  | RL | 8 |  | p-p |  |  | よって
| 純電圧利得 |  | Egain(unit) | 31.2033 | 倍 | μ*RL*2/(RL*2+rp*2) | 電圧利得 |  | Egain(unit) | 4.0784 | 倍 | at 8KΩ |  |  | 総電圧利得（倍） | 4.4706 | 5.5
[7 empty] | 電圧利得 |  | Egain(unit) | 0.12897 | 倍 | 8 |  |  | ﾀﾞﾝﾋﾟﾝｸﾞﾌｧｸﾀｰ | 約3.2 | 約3.3
| 入力電圧 |  | Eg1 | 1.555 | Vrms |  | 入力電圧 |  | Eg1 | 42.4238 | Vrms | G1-G1 |  |  | （ON/OFF法 文献１の図9.7による）
| 出力電圧 |  | Eout | 42.4238 | Vrms | Eg1*NF*Egain | 出力電圧 |  | Eout | 5.4714 | Vrms | 8
| 負帰還抵抗器 |  | Rnf | 2700 |  | memo 2.7KΩ
| ﾋｰﾀ電流 |  | Ih(1本当り) | 0 | ←ダミーの6BQ7A 計３本 |  | ﾋｰﾀ電流 |  | Ih(1本当り) | 0.925
注１ http://www.mif.pg.gda.pl/homepages/frank/vs.html
のRCA発表特性グラフから読み取った値
[7 empty] | 前段間ｺﾝﾃﾞﾝｻ低域ｶｯﾄ基準周波数 |  |  | 1.5412 | Hz | 抵抗：KΩ 容量：μF
[7 empty] | 159/{(rpとRLの並列＋Rg)*C} |  |  | ↑OK（低域10Hz以上フラット）
| 高域特性 |  | （ｼｰﾙﾄﾞ線容量を10pFと仮定） |  |  |  | 高域特性
|  | 入力容量合計 |  | 199.9793 | pF |  |  | 入力容量合計 |  | 63.8627 | pF
|  | 入力ｲﾝﾋﾟｰﾀﾞﾝｽ |  | 10 | KΩ（50KΩVR 1/4位置にて） |  |  | 入力ｲﾝﾋﾟｰﾀﾞﾝｽ |  | 19.5021 | KΩ | =前段出力ｲﾝﾋﾟｰﾀﾞﾝｽ
|  | 高域時定数(f4) |  | 79.5082 | kHz |  |  | 高域時定数(f4) |  | 127.6641 | kHz
|  |  |  | ↑50KHz以上充分ありOK | [5 empty] | ↑50KHz以上充分ありOK
パーツリスト（Ｌ-ch、Ｒ-ch、共通部等すべての個数）
|  | 種類 | 仕様 | 個数 | 備考 |  |  | 種類 | 仕様 | 個数 | 備考
|  | 真空管 | 6EM7 U1 | U1/U2封入 |  |  |  | 真空管 | 6EM7 U2 | 4 | GE製
|  | 定電流Di | 3.0~4.1mA | 2 | 石塚電子 E-352 |  |  | 出力ﾄﾗﾝｽ | FE-25-8 | 2 | TANGO
|  |  | 3.9~5.1mA | 2 | 石塚電子 E-452 |  |  | 定電圧ﾚｷﾞｭﾚｰﾀ | LM317T | 2
|  | 抵抗 | 100 | 2 | 1W |  |  | 抵抗 | 4.7 | 4 | 1W
|  |  | 2700 | 2 | 1W |  |  |  | 17.8571 | 2 | 1/4W
|  |  | 47 | 4 | 3W |  |  |  | 30 | 2 | 1W
[9 empty] | 100KΩ | 2 | 1W
[9 empty] | 200 | 4 | 1W
|  | ｺﾝﾃﾞﾝｻ | 0.47 | 4 | 350V
[8 empty] | VR 20KΩ(B) |  | 2
[8 empty] | ｿｹｯﾄ | US | 4
|  | ｿｹｯﾄ | MT9 | 2
[8 empty] | 平ﾗｸﾞ | 12P | 2
[9 empty] | 16P | 2
[8 empty] | 種類 | 仕様 | 個数 | 備考
[8 empty] | 電源ﾄﾗﾝｽ | PH-185 | 1 | TANGO
[8 empty] | SiDi | 1A 1000V | 2
[9 empty] | 1A 50V | 5
[8 empty] | ｾﾒﾝﾄ抵抗 | 47 | 1 | 3W
[9 empty] | 120 | 1 | 10W
[9 empty] | 330 | 1 | 30W
[8 empty] | 抵抗 | 680 | 2 | 1W
[9 empty] | 2000 | 1 | 0.5W
[8 empty] | 電解ｺﾝﾃﾞﾝｻ | 94 | 3 | 400V
[9 empty] | 150 | 1 | 400V
[9 empty] | 180 | 1 | 400V
定電流Di
4.0mA
Leftは330K×2ｹ
268V
178,173V
235,235V
208,208,208,208V
28.1,26.9,27.4,28.6V
285V
2.1,2.0V
吹き出しは実測値
Left ～ Right
304V
2.0,1.9,2.1,2.0mA
各約35mA
-3.72V
-3.74V
101.3V
0,0V
-1.1,-1.2V
26.9,27.4V
26.9,27.3V
24.7,25.1V
100V電源電圧は変動（アップ）するので、
実機の測定結果は低めの方がよい
27.0,27.4V
定電圧
モジュール
LM317T
240V
312V
たぶん4.0,4.0mA
174,169V
235,235V
P-P 276Ω
16Ωで 0.6Ω
たぶん
70,70mA

## LoadLine
案１
|  | 案１ |  | 案２ 採用 | 実測値 | 案３
差動型パワーアンプ | Ep | 189 |  | 200 | 208 | 163
各斜線の傾きは4KΩのロードライン | Ip | 35 |  | 35 | 35 | 30 |  | 差動型A級増幅
| 負荷＝ | 4 |  | 4 | 4 | 4 |  | 斜線の傾きは38KΩのロードライン
| バイアスEg＝ | 32 |  | 33 | 28 | 27 |  |  |  | 案１ | 実測値
| 最大出力 Po(W)＝ | Ip(mA)×Ip(mA)×RL(KΩ)／2000 | [7 empty] | 182 | 175
| ＝ | 4.9 |  | 4.9 |  | 3.6 |  |  |  | 2 | 2
| プレート Pp損失(W)＝ | Ep(V)×Ip(mA)／1000 | [6 empty] | 負荷＝ | 38 | 38
| ＝ | 6.615 |  | 7 | 7.28 | 4.89 | ←6EM7:10W以内 |  | バイアス＝ | -1.8 | -2
| 直線性検証 | Ep | Eg | Ep | Eg | Ep | Eg
|  | 152 | 22 | 162 | 23 | 122 | 17
|  | 189 | 32 | 200 | 33 | 163 | 27
|  | 226 | 42 | 237 | 43 | 198 | 37
| 偏差→ | 1 |  | 0.97368 |  | 0.85366
|  | ↑Best |  | ↑Better
6EM7 Unit2 RCA
A
XY
Y
A点：
案３
案２
案１
6EM7 Unit1 RCA