## GrandDesign
ステレオ・プリメイン・アンプ 『６ＦＱ７シングル』 信号経路は片CHだけ図面化 |  |  | Rev20 2008/03/28 All rights reserved 中村利和 JA3OOK
全体図（ユニット間配線図）
太線はEarth Line
To chassis
Line2,3 Line1 InnerAMP
Lowpass
Filter Unit
Tone Control AMP Unit
VR 100K
Inner Main AMP Unit
6FQ7 × 2
ＣＤ
Phono
Tunner
Aux
ＣＤ
Phono
Tunner
Aux
Phono EQ AMP Unit
12AX7 × 2
IN
OUT
Accesary Unit (StaticCircut)
・Mode(Stereo,Mono,Reverse)
・Balance ・Loundness ・StraghtDC
・HighFilter ・Attenuator
IN
OUT
Heater(DC)
B14
E
Heater(AC)
E
E
E
Loudness
E
IN
OUT
OUT
IN
Input
SP Selector
Power Unit
Line Output
SP Output
LineOut1
E
IN
LineOut2
LineOut3
LowpassFilterOut
OUT
IN
SP A
SP B
OUT
B13
B13
B14
AC100V IN
DC for Heater
AC for Heater
E
Tone/Thru
Output Control
(AMP/AMPandLine1andLF/Line2and3)
Accesary Control
Main Volume
Input Selector
Thru
LF
B14
Heater(AC)
Tone
Phone Jack
E
E
AC100V

## Main、PowUnit
Rev20 2008/03/28 All rights reserved 中村利和 JA3OOK
メインアンプ・ユニット、電源ユニット | [26 empty] | 設計目標 293V |  | 設計目標 283V
|  | 電圧増幅 | （ドライバ） |  |  |  |  | 電力増幅 | （パワー） | [12 empty] | B10 |  |  | B12 |  | B13 |  | B14 | 電流 L+R
|  | 設計目標78V=76V+2V | [5 empty] | 設計目標291V=283V+8V | [5 empty] | SP出力ｲﾝﾋﾟｰﾀﾞﾝｽ | 4 | [6 empty] | 310.5174 |  |  | 301.5309 |  | 292.9989 |  | 281.5233
|  | 79.9989 | V |  |  |  |  | 288.9541 | V | 12.8 | mA | [12 empty] | 216 |  | 270 |  |  |  | （パワー）
|  |  | 3 | mA | [9 empty] | 出力トランスの直流抵抗 | [9 empty] | Ω |  | Ω |  |  |  | 25.6 | mA
In |  | P | [5 empty] | P | [5 empty] | 1次側直流抵抗 | 316 | Ω | [7 empty] | 1.4955 |  | 1.0784
| G1 | 6FQ7（1/2） |  |  | 0.1 |  | G1 | 6FQ7（1/2） |  | 赤 | 春日 KA-5730 |  |  | 2次側直流抵抗(8Ω時) | 0.7 | Ω |  |  |  | ﾒｰｶ名不明 | SiDi
|  | K |  |  | 350V |  |  | K |  | 7 | 16 | Ω緑 | [7 empty] | LT-417 | [7 empty] | 2000 |  | （ドライバ）
|  |  | 56 | KΩ | [5 empty] | KΩ | 8 | Ω青 |  | ﾀﾞﾝﾋﾟﾝｸﾞﾌｧｸﾀｰ |  |  |  | 各ヒータ－の片側はアース | [9 empty] | Ω |  | 6 | mA
|  | 2.04 | [5 empty] | 8.07 | V |  |  |  |  | 8 | ＮＦなし | ＮＦあり | [11 empty] | 0.80061
470 |  | V |  | 247.9989 | V |  | 470 |  |  |  | 4 | Ω白 |  | NF回路減衰率 | 0 | 0.090909 |  |  | 6FQ7×1 6.3V |  | Max150mA
KΩ |  |  |  |  | 設計目標 246V |  | KΩ |  |  | 茶 | 0 | Ω黒 |  | 負帰還量 | 0 | 3.3976 | [8 empty] | 180μ/450V |  | 180μ/450V |  | 180μ/450V | (トーンコントロール）
|  | 560 | 33 |  | (78V+168V) |  |  | 630.4688 |  |  | NF取出ｲﾝﾋﾟｰﾀﾞﾝｽ | 8 | Ω | 総電圧利得 | 5.2656 | 3.561 | 倍(電圧) |  | 6FQ7×1 6.3V |  | → | [8 empty] | 8 | mA
[14 empty] | ﾀﾞﾝﾋﾟﾝｸﾞﾌｧｸﾀｰ値 | 0.88289 | 1.7842 |  |  | SW | V | 230
|  | 470 | [5 empty] | 470 | [10 empty] | ｽﾊﾟｰｸｷﾗｰ
[14 empty] | 総電圧利得および最大出力 |  |  |  | AC100V | [11 empty] | (フォノイコライザー）
|  | 120 | [11 empty] | 4 | ＮＦなし | ＮＦあり | [12 empty] | E lineへ | 2.0038 | mA
[14 empty] | NF回路減衰率 | 0 | 0.12856 |  |  | Fuse | V | 230
| Earth line |  |  |  |  | Earth line | [7 empty] | 負帰還量 | 0 | 3.3976 | 倍(電圧) |  | 12AU7×1 6.3V |  | →
|  |  | 0.54 | 15 | KΩ | [5 empty] | B13 |  |  | 総電圧利得 | 3.7234 | 2.518
[10 empty] | 292.9989 | V |  |  | 入力電圧 rms | 0.347 | 0.514 |  |  | SiDi | 5V
|  |  | 要調整（試聴しながら1200Ωとした） | [6 empty] | 設計目標 293V |  |  |  | 最大出力（電力） | 0.41732 | 0.41877 |  | EQ ampへ |  | SW |  |  | 消費電力 | 26.0958 | W（フォノイコライザーアンプのヒーター切断時）
|  |  | 1200 | [10 empty] | 出力電圧 rms | 1.292 | 1.2943 |  |  | 10,000μF |  |  |  | 消費電力 | 31.3784 | W
|  | 電圧増幅 | [5 empty] | 電力増幅 | [5 empty] | p-p | 3.6538 | 3.6602
使用管 | ３極管 | 6FQ7（1/2） |  |  | ３極管1/2 | 使用管 | ３極管 | 6FQ7（1/2） | [13 empty] | 整流後 |  |  |  |  | 設計目標 293V |  | 設計目標 283V
方式 |  | Ａ級 |  |  |  | 方式 |  | Ａ級 | 春日 KA-5730 |  |  |  |  | 6FQ7潜在最大出力 | 0.46301 |  | A級シングル |  |  |  | TB1 | B10 |  |  | B12 |  | B13 | ↓調整要 | B14
B電圧2 |  | Eb2 | 247.9989 | V | 設計目標 246V | B電圧1 |  | Eb1 | 292.9989 | V | 設計目標 293V | [9 empty] | 230 | 310.5174 |  | 216 | 301.5309 | 270 | 292.9989 | 2000 | 281.5233
ﾌﾟﾚｰﾄ抵抗 |  | Rp | 56 | KΩ |  | OT直流抵抗 |  | Rp | 316 | Ω | [10 empty] | V | V |  | Ω | V | Ω | V | Ω | V
P-E間電圧 |  | Ep(対e) | 79.9989 | V | Eb-Ip*Rp | P-E間電圧 |  | Ep(対e) | 288.9541 | V | Eb-Ip*Rp |  |  | 利得、ﾀﾞﾝﾋﾟﾝｸﾞﾌｧｸﾀｰ実測値 | [7 empty] | ↑
P-K間電圧 |  | Ep(P-K) | 77.9589 | V | Eb-Ip*Rp-ﾊﾞｲｱｽ | P-K間電圧 |  | Ep(P-K) | 280.8841 | V | Eb-Ic*Rp |  |  | 負帰還なし | Left | Right |  |  | 電源ﾄﾗﾝｽB電源容量 |  |  | SiDi |  | I2 |  | I2 |  | I2
ﾌﾟﾚｰﾄ電流 |  | Ip | 3 | mA |  | ﾌﾟﾚｰﾄ電流（１本当） |  | Ip | 12.8 | mA |  |  |  | 初段Gへ 1000Hz | 0.07 | 0.07 |  |  |  | 150 | mA |  |  | 41.6038 | 180 | 31.6 | 180 | 10.0038 | 180
ﾌﾟﾚｰﾄ損失 |  |  | 0.23388 | W |  | ﾌﾟﾚｰﾄ損失 |  |  | 3.5953 | W | Max4W |  |  | 8Ω出力（ﾀﾞﾐｰﾛｰﾄﾞ） | 0.43 | 0.44 |  |  |  | B電源容量ﾁｪｯｸOK |  |  |  | mA | μF | mA | μF | mA | μF
バイアス |  | Bias | -2.04 | V | 設計目標 -2.0V | バイアス |  | Bias | -8.07 | V | 設計目標 -8.2V |  |  | 8Ω出力（無負荷） | 1 | 1 | [9 empty] | 1.0784 |  | 0.80061
カソード抵抗 |  | Rk | 680 | Ω | ｶｿｰﾄﾞﾊﾞｲｱｽ | カソード抵抗 |  | Rk | 630.4688 | Ω | ｶｿｰﾄﾞﾊﾞｲｱｽ |  |  | よって | [11 empty] | W |  | W
[6 empty] | ｸﾞﾘｯﾄﾞ抵抗 |  | Rg | 470 | KΩ |  |  |  | 総電圧利得（倍） | 6.1429 | 6.2857 |  |  | リップル設計
G1最大尖頭値 |  | Eg1p-pMax | 2.68 | V | (Bias-0.7V)*2 | G1最大尖頭値 |  | Eg1p-pMax | 16.14 | V | Bias*2 |  |  | ﾀﾞﾝﾋﾟﾝｸﾞﾌｧｸﾀｰ | 約0.8 | 約0.8 |  |  |  | 電源60HZh |  |  |  |  | B12 |  | B13 |  | B14
G1drive尖頭値 |  | Eg1p-pDrive | 1.4536 | V | Eg1*1.414*2 | G1drive尖頭値 |  | Eg1p-pDrive | 16.1174 | V | Eg1*1.414*2 |  |  | （ON/OFF法 文献１の図9.7による） | [5 empty] | 負荷抵抗 | Ω | 7463.6776
過ドライブチェック |  |  | OK |  |  | 過ドライブチェック |  |  | OK | [10 empty] | 引用文献１の図3.18から |  | 0.15%
[14 empty] | 負帰還あり 3.4dB | Left | Right |  |  |  | ﾘｯﾌﾟﾙ減水率（倍） |  |  |  |  | 0.033003 |  | 0.026578 |  | 0.0036725
[14 empty] | 初段Gへ 1000Hz | 0.14 | 0.14 |  |  |  | ﾘｯﾌﾟﾙ電圧 | V rms | 0.46578 |  |  | 0.015372 |  | 0.00040856 |  | 5.6454e-05
増幅率 |  | μ | 20 |  |  | 増幅率 |  | μ | 19 |  |  |  |  | 8Ω出力（ﾀﾞﾐｰﾛｰﾄﾞ） | 0.64 | 0.64
内部抵抗 |  | rp | 11 | KΩ |  | 内部抵抗 |  | rp | 7 | KΩ |  |  |  | 8Ω出力（無負荷） | 1 | 1
負荷ｲﾝﾋﾟｰﾀﾞﾝｽ |  | RL | 50.038 | KΩ | Rpと次段Rgのﾊﾟﾗ | 負荷ｲﾝﾋﾟｰﾀﾞﾝｽ |  | RL | 7 | KΩ | OT |  |  | よって
純電圧利得 |  | Egain(unit) | 16.3957 | 倍 | μ*RL/(RL+rp) | 電圧利得 |  | Egain(unit) | 9.5 | 倍 | μ*RL/(RL+rp) |  |  | 総電圧利得（倍） | 4.5714 | 4.5714
[6 empty] | 電圧利得 |  | Egain(unit) | 0.22709 | 倍 | 4 |  |  | ﾀﾞﾝﾋﾟﾝｸﾞﾌｧｸﾀｰ | 約1.8 | 約1.8
入力電圧 |  | Eg1 | 0.514 | Vrms |  | 入力電圧 |  | Eg1 | 5.6992 | Vrms |  |  |  | （ON/OFF法 文献１の図9.7による）
出力電圧 |  | Eout | 5.6992 | Vrms | Eg1*NF*Egain | 出力電圧 |  | Eout | 1.2943 | Vrms | 4
[6 empty] | ﾋｰﾀ電流 |  | Ih（１本当） | 0.6 | A
ﾘｯﾌﾟﾙ減水率（倍） |  | 0.0026736
ﾘｯﾌﾟﾙ電圧 |  | 1.0923e-06 | V rms | MUST 0.0001V以下 |  | ﾘｯﾌﾟﾙ電圧 |  | 0.00040856 | V rms | MUST 0.01V以下
[5 empty] | 段間ｺﾝﾃﾞﾝｻ低域減衰開始周波数 |  | 3.2801 | Hz
[5 empty] | =159/{(rpとRLの並列＋Rg)*C} |  | ↑OK（低域10Hz以上フラット）
高域特性 | [5 empty] | 高域特性
| 入力容量合計 |  | 105.8993 | pF |  |  | 入力容量合計 |  | 53.8 | pF
| 前段の出力ｲﾝﾋﾟｰﾀﾞﾝｽ |  | 12.1616 | KΩ（100KΩのVRの12時の位置） |  |  | 前段の出力ｲﾝﾋﾟｰﾀﾞﾝｽ |  | 9.0176 | KΩ
| 高域時定数(f4) |  | 123.4561 | kHz |  |  | 高域時定数(f4) |  | 327.7347 | kHz
|  |  | ↑50KHz以上充分ありOK | [5 empty] | ↑50KHz以上充分ありOK
パーツリスト（Ｌ-ch、Ｒ-ch、共通部等すべての個数）
| 種類 | 仕様 |  | 個数 | 備考 |  | 種類 | 仕様 |  | 個数 | 備考
ari | 真空管 | 6FQ7（1/2） |  | (1) |  | ari | 真空管 | 6FQ7（1/2） |  | 2 | [10 empty] | 種類 |  |  | 個数 | 備考 |  | カラーコード
[20 empty] | ari | 電源ﾄﾗﾝｽ | LT-417 |  | 1 | ﾒｰｶ名不明 |  | 黒 | 0
[6 empty] | buy | 抵抗 | 470 | 1/4W | 2 | [16 empty] | 茶 | 1
buy |  | 56 | 2.016 | 2 |  | buy |  | 630.4688 | 0.41318 | 2 | (300Ω+330Ω) | [8 empty] | ari | SiDi | 高電圧 |  | 2 |  |  | 赤 | 2
buy |  | 15 | 0.54 | 2 | [15 empty] | ari |  | 大電流 |  | 1 |  |  | 橙 | 3
buy |  | 560 | Ω | 2 | [22 empty] | 黄 | 4
buy |  | 120 | Ω | 2 | [15 empty] | ari | フューズ | 1A |  | 1 |  |  | 緑 | 5
[20 empty] | buy | 抵抗 | 300 | 1.1983 | 1 |  |  | 青 | 6
| ｺﾝﾃﾞﾝｻ | [5 empty] | 電解コン | 470 | μF/10V | 2 | [9 empty] | buy |  | 270 | 1.0784 | 1 |  |  | 紫 | 7
buy | ﾌｨﾙﾑｺﾝ | 0.1 | μF/350V | 2 | [15 empty] | buy |  | 216 | 1.4955 | 1 |  |  | 灰 | 8
buy | 電解コン | 470 | μF/10V | 2 | [22 empty] | 白 | 9
buy | 電解コン | 33 | μF/350V | 2 | [15 empty] | ari | 電解コン | 180μ/450V |  | 2 |  |  | 金 | -1
[20 empty] | ari |  | 10,000μ/10V |  | 1
[6 empty] | ari | VR Bｶｰﾌﾞ | 1M（２連） |  | 1 | Aｶｰﾌﾞが望ましい
[20 empty] | ari | 電源コード |  |  | 1
[6 empty] | ari | ソケット | 9P |  | 2 | [9 empty] | ari | 電源ランプ |  |  | 1
[20 empty] | ari | スイッチ |  |  | 1
[20 empty] | ari | ｽﾊﾟｰｸｷﾗｰ |  |  | 1
[20 empty] | buy | 線材 |  |  | １組
[20 empty] | buy | 抵抗 | 2000 | 0.80061 | 1
7.4V 7.6V
311V
302V
293V
248V 248V
1.9V 1.9V
86V 83V
3mA 3mA
293V
約30mA
0.01V 0.01V
3.3W 3.3W Max4W
101.7V
244V
332V
244V
289V 289V
12mA 12mA
約10mA
2KΩ
282V
吹き出しは実測値
または調整結果
L R の順
5.9V
7KΩで 315、317Ω
16Ωで 1.0、1.0Ω

## 6FQ7LoadLine
| 中心↑ | ↑ | 差 | ↑ | 差 | ↑ | 全体
PK電圧→ | 78 | 187 | 93 | 280 | 68 | 348 | 161
プレート電流→ | 3 | 26.1 | 13.3 | 12.8 | 9.7 | 3.1 | 23
バイアス電圧→ | 2.2 |  |  | 8.2
負荷ｲﾝﾋﾟｰﾀﾞﾝｽ→ | 50000 |  | 6992.4812 |  | 7010.3093 |  | 7000
プレート損失→ | 0.234 |  |  | 3.584 |  |  |  | 4W以下
|  |  | 出力約→ | 0.46301
|  |  | 直線性→ | 73.12%
| ↑ドライブ段の設計結果 |  |  | ↑出力段のロードラインの設計結果

## PhonoEQ
Rev20 2008/03/28 All rights reserved 中村利和 JA3OOK
フォノ・イコライザー・ユニット（回路構成は高橋哲氏設計に準拠）
|  |  | 設計目標113V | [6 empty] | 設計目標130V
|  |  | 111.0381 | V | [5 empty] | 129.0691 | V
In |  |  | P | 0.3909 | mA |  |  |  |  | P | 0.611 | mA |  |  |  | OUT
| 47 | G1 | 12AX7（1/2） |  |  | 0.22 |  |  | G1 | 12AX7（1/2） |  |  | 0.47 |  |  |  | 想定最低
|  |  | K |  |  | 400V |  |  |  | K |  |  | 400V |  |  |  | 負荷抵抗 | 50
|  |  |  | 390 | [6 empty] | 220
|  |  | 0.86 | [6 empty] | 1.1 | V
100 |  | 1500 | V | [5 empty] | 1000
2000
|  |  | 2200.0512 | [6 empty] | 1800.3273
1,000μ/10V
| Earth line | [6 empty] | Earth line |  |  |  |  | Earth line
[7 empty] | 33μ/350V |  |  | 1500 |  |  |  | 設計目標 265V |  |  | 設計目標 283V
[8 empty] | 220 |  | 6800 |  |  |  | 263.4891 | V |  |  | 281.5233
[16 empty] | 18 |  | B14
[14 empty] | 1.0019 | mA
| 使用管 | ３極管 | 12AX7（1/2） |  |  | ３極管1/2 |  | 使用管 | ３極管 | 12AX7（1/2）
| 方式 |  | Ａ級 |  |  |  |  | 方式 |  | Ａ級
| B電圧2 |  | Eb2 | 263.4891 | V | 設計目標 283V |  | B電圧1 |  | Eb1 | 263.4891 | V | 設計目標 283V
| ﾌﾟﾚｰﾄ抵抗 |  | Rp | 390 |  |  |  | ﾌﾟﾚｰﾄ抵抗 |  | Rp | 220
| P-E間電圧 |  | Ep(対e) | 111.0381 | V | Eb-Ip*Rp |  | P-E間電圧 |  | Ep(対e) | 129.0691 | V | Eb-Ip*Rp
| P-K間電圧 |  | Ep(P-K) | 110.1781 | V | Eb-Ip*Rp-ﾊﾞｲｱｽ |  | P-K間電圧 |  | Ep(P-K) | 127.9691 | V | Eb-Ic*Rp
| ﾌﾟﾚｰﾄ電流 |  | Ip | 0.3909 | mA |  |  | ﾌﾟﾚｰﾄ電流（１本当） |  | Ip | 0.611 | mA
| ﾌﾟﾚｰﾄ損失 |  |  | 0.043069 | W |  |  | ﾌﾟﾚｰﾄ損失 |  |  | 0.078189 | W
| バイアス |  | Bias | -0.86 | V | MUST -0.9V |  | バイアス |  | Bias | -1.1 | V | MUST -1V
| カソード抵抗 |  | Rk | 2200.0512 |  | ｶｿｰﾄﾞﾊﾞｲｱｽ |  | カソード抵抗 |  | Rk | 1800.3273 |  | ｶｿｰﾄﾞﾊﾞｲｱｽ
[8 empty] | ｸﾞﾘｯﾄﾞ抵抗 |  | Rg | 1000
| G1最大尖頭値 |  | Eg1p-pMax | 0.32 | V | (Bias-0.7V)*2 |  | G1最大尖頭値 |  | Eg1p-pMax | 0.8 | V | (Bias-0.7V)*2
| 増幅率 |  | μ | 100 |  |  |  | 増幅率 |  | μ | 100
| 内部抵抗 |  | rp | 80 | KΩ |  |  | 内部抵抗 |  | rp | 80 | KΩ
| 負荷ｲﾝﾋﾟｰﾀﾞﾝｽ |  | RL | 280.5755 | KΩ | Rpと次段Rgのﾊﾟﾗ |  | 負荷ｲﾝﾋﾟｰﾀﾞﾝｽ |  | RL | 198.1982 | KΩ
| 純電圧利得 |  | Egain(unit) | 77.8132 | 倍 | μ*RL/(RL+rp) |  | 電圧利得 |  | Egain(unit) | 71.2435 | 倍 | μ*RL/(RL+rp)
[8 empty] | 電圧利得 |  | Egain(unit) | 0.32006 | 倍 | at 4Ω
| 入力電圧 |  | Eg1 | 0.16 | V rms |  |  | 入力電圧 |  | Eg1 | 12.4501 | V rms
| 出力電圧 |  | Eout | 12.4501 | V rms | Eg1*Egain |  | 出力電圧 |  | Eout | 3.9847 | V rms | at 4Ω
|  | 種類 | 仕様 |  | 個数 | 備考 |  |  | 種類 | 仕様 |  | 個数 | 備考
| ari | 真空管 | 12AX7（1/2） |  | 2 |  |  | ari | 真空管 | 12AX7（1/2） |  | （2）
| ari | 抵抗 | 100 |  | 2 |  |  | ari | 抵抗 | 1000 |  | 2
| ari |  | 47 |  | 2 |  |  | buy |  | 220 | 0.32852 | 2
| buy |  | 390 | 0.23837 | 2 |  |  | ari |  | 1800.3273 | 0 | 2
| ari |  | 2200.0512 | 0.0013447 | 2 |  |  | buy |  | 6800 |  | 2
[8 empty] | ari |  | 220 |  | 2
[8 empty] | ari |  | 18 | 0.072274 | 2
[8 empty] | buy |  | 2000 |  | 2
|  | ｺﾝﾃﾞﾝｻ | [6 empty] | ｺﾝﾃﾞﾝｻ
| buy | ﾁﾀｺﾝ | 1500 |  | 2 | 50V |  | ari | ﾌｨﾙﾑｺﾝ | 0.47 |  | 2 | 400V
| ari | ﾌｨﾙﾑｺﾝ | 0.22 | μF | 2 | 400V |  | buy | ﾌｨﾙﾑｺﾝ | 1500 |  | 2 | 350V以上
[8 empty] | buy | 電解コン | 1,000μ/10V |  | 2
[8 empty] | buy | 電解コン | 33μ/350V |  | 2
| buy | 真空管ｿｹｯﾄ | 9P |  | 2 | シールド付
[8 empty] | buy | 抵抗 | 18 | 7.2274e-05 | 2
1.03V 0.98V
1.01V 0.90V
114V 114V
0.39mA 0.39mA
264V
133V 138V
0.60mA 0.57mA
282V
吹き出しは実測値
または調整結果
L R の順

## Tone
Rev20 2008/03/28 All rights reserved 中村利和 JA3OOK
トーン・コンロール・ユニット（回路構成はLUX SQ38Fに準拠）
◎LUXにはある前段アンプは回路単純化のために省略
|  |  |  | 設計目標113V | [6 empty] | 設計目標78V
| Ct:250P,500P切替、ｵｰﾌﾟﾝで無効 240Pを実装 |  |  | 209.5233 | V | [5 empty] | 77.5233 | V
Cb:5000P,10000P切替、ｼｮｰﾄで無効 10000Pを実装
|  |  |  | P | 0 | mA |  |  |  |  | P | 4 | mA |  |  |  | OUT
In |  | 47 | G1 | 12AU7（1/2） |  | 0.22 |  |  |  | G1 | 12AU7（1/2） |  |  | 0.47 |  |  |  | 想定最低
|  |  |  | K |  | 400V |  | Treble |  |  | K |  |  | 400V |  |  |  | 負荷抵抗 | 50
[5 empty] | 50 |  |  | VR250KΩ | 100 |  |  | 33
|  |  |  | 1.5 |  |  |  | Ct |  |  | 1.7 | V
V
[9 empty] | Bass | [5 empty] | 1000
|  |  |  | #DIV/0! |  |  |  | Cb | VR1MΩ |  | 425
|  |  |  | 1,000μ/10V | [6 empty] | 470μ/10V
100
| Earth line | Earth line
|  |  |  | 1 | [12 empty] | 設計目標 210V |  |  | 設計目標 283V
[10 empty] | 要調整 | 33μ/350V | [5 empty] | 209.5233 | V |  |  | 281.5233
[19 empty] | 18 |  | B14
[17 empty] | 4 | mA
|  | 使用管 | ３極管 | 12AU7（1/2） |  |  | ３極管1/2 |  | 使用管 | ３極管 | 12AU7（1/2） | [5 empty] | 種類 | 仕様 |  | 個数 | 備考
|  | 方式 |  | Ａ級 |  |  |  |  | 方式 |  | Ａ級 |  |  |  |  | ari | 真空管 | 12AU7（1/2） |  | （2）
|  | B電圧2 |  | Eb2 | 209.5233 | V | 設計目標 210V |  | B電圧1 |  | Eb1 | 209.5233 | V | 設計目標 210V |  | Buy | 抵抗 | 425 | 0.0272 | 2
|  | ﾌﾟﾚｰﾄ抵抗 |  | Rp | 50 |  |  |  | ﾌﾟﾚｰﾄ抵抗 |  | Rp | 33 |  |  |  | Buy |  | 33 | 2.112 | 2
|  | P-E間電圧 |  | Ep(対e) | 209.5233 | V | Eb-Ip*Rp |  | P-E間電圧 |  | Ep(対e) | 77.5233 | V | Eb-Ip*Rp |  | Buy |  | 18 | 1.152 | 2
|  | P-K間電圧 |  | Ep(P-K) | #DIV/0! | V | Eb-Ip*Rp-ﾊﾞｲｱｽ |  | P-K間電圧 |  | Ep(P-K) | 75.8233 | V | Eb-Ic*Rp |  | ari |  | 1000 |  | 2
|  | ﾌﾟﾚｰﾄ電流 |  | Ip | 0 | mA |  |  | ﾌﾟﾚｰﾄ電流（１本当） |  | Ip | 4 | mA |  |  | ari |  | 100 |  | 4
|  | ﾌﾟﾚｰﾄ損失 |  |  | #DIV/0! | W |  |  | ﾌﾟﾚｰﾄ損失 |  |  | 0.30329 | W
|  | バイアス |  | Bias | -1.5 | V | MUST -1.7V |  | バイアス |  | Bias | -1.7 | V | MUST -1.7V |  | buy |  | VR250KΩ |  | 1 | B型
|  | カソード抵抗 |  | Rk | #DIV/0! |  | ｶｿｰﾄﾞﾊﾞｲｱｽ |  | カソード抵抗 |  | Rk | 425 |  | ｶｿｰﾄﾞﾊﾞｲｱｽ |  | buy |  | VR1MΩ |  | 1 | B型
[9 empty] | ｸﾞﾘｯﾄﾞ抵抗 |  | Rg |  |  |  |  | ari | ﾌｨﾙﾑｺﾝ | 0.47 |  | 2 | 400V
|  | G1最大尖頭値 |  | Eg1p-pMax | 1.6 | V | (Bias-0.7V)*2 |  | G1最大尖頭値 |  | Eg1p-pMax | 2 | V | (Bias-0.7V)*2 |  | ari | 電解コン | 470μ/10V |  | 2
|  | G1drive尖頭値 |  | Eg1p-pDrive | 0.45248 | V | Eg1*1.414*2 |  | G1drive尖頭値 |  | Eg1p-pDrive | 1.9796 | V | Eg1*1.414*2 |  | buy | 電解コン | 33μ/350V |  | 2
|  | 過ドライブチェック |  |  | OK |  |  |  | 過ドライブチェック |  |  | OK |  |  |  | Buy |  | Ct:250P |  | 2
[16 empty] | Buy |  | Ct:500P |  | 2
|  | 増幅率 |  | μ | 18 |  |  |  | 増幅率 |  | μ | 18 |  |  |  | Buy |  | Cb:5000P |  | 2
|  | 内部抵抗 |  | rp | 10 | KΩ |  |  | 内部抵抗 |  | rp | 10 | KΩ |  |  | ari |  | Cb:10000P |  | 2
|  | 負荷ｲﾝﾋﾟｰﾀﾞﾝｽ |  | RL | 0 | KΩ | Rpと次段Rgのﾊﾟﾗ |  | 負荷ｲﾝﾋﾟｰﾀﾞﾝｽ |  | RL | 19.8795 | KΩ |  |  | buy | 真空管ｿｹｯﾄ | 9P |  | 2
|  | 純電圧利得 |  | Egain(unit) | 0 | 倍 | μ*RL/(RL+rp) |  | 電圧利得 |  | Egain(unit) | 11.9758 | 倍 | μ*RL/(RL+rp)
[9 empty] | 実効利得 |  |  | 0.8 | 倍 | 試算値（pgNFとLUX型をもとに）
|  | 入力電圧 |  | Eg1 | 0.16 | V rms |  |  | 入力電圧 |  | Eg1 | 0.7 | V rms
|  | 出力電圧 |  | Eout | 0 | V rms | Eg1*Egain |  | 出力電圧 |  | Eout | 0.56 | V rms
|  |  | 種類 | 仕様 |  | 個数 | 備考
|  | ari | 真空管 | 12AU7（1/2） |  | 2
|  |  | 抵抗 | 0 |  | 2
|  |  |  | 47 |  | 2
|  |  |  | 50 | 0 | 2
|  |  |  | #DIV/0! | #DIV/0! | 2
ｺﾝﾃﾞﾝｻ
|  |  | ﾌｨﾙﾑｺﾝ | 0 | μF | 2 | 400V
|  | buy | 真空管ｿｹｯﾄ | 9P |  | 2 | シールド付
1.7V
1.7V
208V
77V 77V
4mA 4mA
282V
吹き出しは実測値
または調整結果
L R の順

## Acce、Lowpass
Rev20 2008/03/28 All rights reserved 中村利和 JA3OOK
アクセサリー・ユニット、ローパスフィルター・ユニット
アクセサリー・ユニット（回路はTRIO KA-8300を流用）
省略
Earth line
ローパスフィルター・ユニット
Earth line
2.2K
Stereo Mode
Mono Stereo Reverse
2.2K
IN Left
IN Right
330Ω
ON
220P
0.22μ
Straght
ON
High Filter
1K
10M
0.01μ
ON
36K
Attenuator
4.3K
Balance
0
9dB
3
6
Main Volume
5.6K
24K
0.01μ
4.2K
IN
0.04μ
適当な
トランス
を流用
OUT
1MΩ
BR
Loudness
Woofer level
(Inner Volume)