## GrandDesign
ステレオ・プリメイン・アンプ 『６ＦＱ７シングル』 信号経路は片側だけ図面化 |  |  | Rev4.0 2006/10/21 All rights reserved 中村利和 JA3OOK
全体図（ユニット間配線図）
太線はEarth Line
To chassis
Line2,3 Line1 InnerAMP
Lowpass
Filter Unit
Tone AMP Unit
VR 100K
Inner Main AMP Unit
6FQ7 × 2
ＣＤ
Phono
Tunner
Aux
ＣＤ
Phono
Tunner
Aux
Phono EQ AMP Unit
12AX7 × 2
IN
OUT
Accesary Unit (StaticCircut)
・Mode(Stereo,Mono,Reverse)
・Balance ・Loundness ・StraghtDC
・HighFilter ・Attenuator
IN
OUT
Heater(DC)
B14
E
Heater(AC)
E
E
E
Loudness
E
IN
OUT
OUT
IN
Input
SP Selector
Power Unit
Line Output
SP Output
LineOut1
未作成
E
IN
LineOut2
LineOut3
WooferOut
OUT
IN
SP A
SP B
OUT
B13
B13
B14
AC100V IN
DC for Heater
AC for Heater
E
Tone/Thru
Output Control
(InnerMain AMP/Line1andLF/Line2and3)
Accesary Control
Main Volume
Input Selector
Thru
LF
B
Heater(AC)
Tone
Phone Jack
E
E
AC100V

## Main、Power
Rev4.0 2006/10/21 All rights reserved 中村利和 JA3OOK
メインアンプ・ユニット、電源ユニット | [20 empty] | B10 |  |  | B12 |  | B13 |  | B14 | 電流 L+R
|  | 電圧増幅 | （ドライバ） |  |  |  |  | 電力増幅 | （パワー） | [11 empty] | 312.7254 |  |  | 305.4669 |  | 296.3939 | ↓調整要 | 272.3483
|  | 設計目標78V=76V+2V | [5 empty] | 設計目標291V=283V+8V | [14 empty] | 216 |  | 270 |  | 12000 |  | （パワー）
|  | 83.3939 | V |  |  |  |  | 293.8339 | V | 12.8 | mA | [11 empty] | Ω |  | Ω |  | Ω |  | 6 | mA
|  |  | 3 | mA | [18 empty] | 0.97564 |  | 1.2196 |  | 0.19273 |  | 6 | mA
In |  | P | [5 empty] | P | [10 empty] | ﾒｰｶ名不明 | SiDi
| G1 | 6FQ7（1/2） |  |  | 0.1 |  | G1 | 6FQ7（1/2） |  | 赤 | 春日 KA-5730 | [7 empty] | LT-417 | [9 empty] | （ドライバ）
|  | K |  |  | 350V |  |  | K |  | 7 | 16 | Ω緑 |  |  |  |  | 各ヒータ－の片側はアース | [6 empty] | 180μ/450V |  | 180μ/450V |  |  | 25.6 | mA
|  |  | 56 | KΩ | [5 empty] | KΩ | 8 | Ω青 | [16 empty] | 25.6 | mA
|  | 2.04 | [5 empty] | 8.07 | V | [8 empty] | 6FQ7×2 6.3V |  | Max150mA
470 |  | V |  | 251.3939 | V |  | 470 |  |  |  | 4 | Ω白 | [16 empty] | (フォノイコライザー）
KΩ |  |  |  |  | 設計目標 246V |  | KΩ |  | 直流抵抗 | 茶 | 0 | Ω黒 | [5 empty] | ×2 6.3V |  | → | [8 empty] | 2.0038 | mA
|  | 680 | 33 |  | (78V+168V) |  |  | 630.4688 | '＝実測343Ω | [8 empty] | SW | V | 230 | [8 empty] | 2.0038 | mA
ｽﾊﾟｰｸｷﾗｰ
|  | 470 | [5 empty] | 470 | [8 empty] | AC100V
E lineへ
[18 empty] | Fuse | V | 230
[18 empty] | 6FQ7×2 6.3V |  | →
| Earth line |  |  |  |  | Earth line |  |  |  |  | 初段のElineへ
|  |  | 0.54 | 15 | KΩ | [5 empty] | B13 | [6 empty] | SiDi | 5V
[10 empty] | 296.3939 | V |  | 測定は８オームで実施 |  |  |  | EQ ampへ |  | SW | メインアンプ消費電力 |  |  | 18.3466 | W
[11 empty] | 設計目標 294V |  | 負帰還 0 | Left | Right |  |  | 10,000μF |  | 最大消費電力 |  |  | 22.8826 | W
|  | 電圧増幅 | [5 empty] | 電力増幅 |  |  |  |  | 8Ω出力（ﾀﾞﾐｰﾛｰﾄﾞ）
使用管 | ３極管 | 6FQ7（1/2） |  |  | ３極管1/2 | 使用管 | ３極管 | 6FQ7（1/2） |  |  |  |  | 8Ω出力（無負荷） | [7 empty] | 整流後 |  |  |  |  | 設計目標 294V
方式 |  | Ａ級 |  |  |  | 方式 |  | Ａ級 | 春日 KA-5730 |  |  |  | よって | [6 empty] | TB1 | B10 |  |  | B12 |  | B13 |  | B14
B電圧2 |  | Eb2 | 251.3939 | V | 設計目標 246V | B電圧1 |  | Eb1 | 296.3939 | V | 設計目標 294V | [8 empty] | 230 | 312.7254 |  | 216 | 305.4669 | 270 | 296.3939 | 12000 | 272.3483
ﾌﾟﾚｰﾄ抵抗 |  | Rp | 56 | KΩ |  | OT直流抵抗 |  | Rp | 200 | Ω | 実測値 |  | ﾀﾞﾝﾋﾟﾝｸﾞﾌｧｸﾀｰ | [6 empty] | V | V |  | Ω | V | Ω | V | Ω | V
P-E間電圧 |  | Ep(対e) | 83.3939 | V | Eb-Ip*Rp | P-E間電圧 |  | Ep(対e) | 293.8339 | V | Eb-Ip*Rp |  | （ON/OFF法 文献１の図9.7による） | [7 empty] | ↑
P-K間電圧 |  | Ep(P-K) | 81.3539 | V | Eb-Ip*Rp-ﾊﾞｲｱｽ | P-K間電圧 |  | Ep(P-K) | 285.7639 | V | Eb-Ic*Rp | [6 empty] | 電源ﾄﾗﾝｽB電源容量 |  |  | SiDi |  | I2 |  | I2 |  | I2
ﾌﾟﾚｰﾄ電流 |  | Ip | 3 | mA |  | ﾌﾟﾚｰﾄ電流（１本当） |  | Ip | 12.8 | mA | [8 empty] | 150 | mA |  |  | 33.6038 | 180 | 33.6038 | 180 | 2.0038 | 180
ﾌﾟﾚｰﾄ損失 |  |  | 0.24406 | W |  | ﾌﾟﾚｰﾄ損失 |  |  | 3.6578 | W | Max4W |  | 負帰還 0db | [5 empty] | B電源容量ﾁｪｯｸOK |  |  |  | mA | μF | mA | μF | mA | μF
バイアス |  | Bias | -2.04 | V | MUST -2.0V | バイアス |  | Bias | -8.07 | V | MUST -8V | [13 empty] | 1.2196 |  | 0.19273
カソード抵抗 |  | Rk | 680 | 0.02448 | ｶｿｰﾄﾞﾊﾞｲｱｽ | カソード抵抗 |  | Rk | 630.4688 | 0.41318 | ｶｿｰﾄﾞﾊﾞｲｱｽ |  | 8Ω出力（ﾀﾞﾐｰﾛｰﾄﾞ） | [11 empty] | W |  | W
[6 empty] | ｸﾞﾘｯﾄﾞ抵抗 |  | Rg | 470 | KΩ |  |  | 8Ω出力（無負荷） |  |  |  |  | リップル設計
G1最大尖頭値 |  | Eg1p-pMax | 2.68 | V | (Bias-0.7V)*2 | G1最大尖頭値 |  | Eg1p-pMax | 16.14 | V | Bias*2 |  | よって | [5 empty] | 電源60HZh |  |  |  |  | B12 |  | B13 |  | B14
G1drive尖頭値 |  | Eg1p-pDrive | 0.96152 | V | Eg1*1.414*2 | G1drive尖頭値 |  | Eg1p-pDrive | 15.7648 | V | Eg1*1.414*2 | [7 empty] | 負荷抵抗 | Ω | 9306.2496
過ドライブチェック |  |  | OK |  |  | 過ドライブチェック |  |  | OK |  |  |  | ﾀﾞﾝﾋﾟﾝｸﾞﾌｧｸﾀｰ | [5 empty] | 引用文献１の図3.18から |  | 0.15%
[13 empty] | （ON/OFF法 文献１の図9.7による） | [5 empty] | ﾘｯﾌﾟﾙ減水率（倍） |  |  |  |  | 0.033003 |  | 0.026578 |  | 0.00061396
[19 empty] | ﾘｯﾌﾟﾙ電圧 | V rms | 0.46909 |  |  | 0.015481 |  | 0.00041147 |  | 2.5262e-07
増幅率 |  | μ | 20 |  |  | 増幅率 |  | μ | 19 |  |  |  | 総電圧利得 at 4Ω | 負帰還量
内部抵抗 |  | rp | 11 | KΩ |  | 内部抵抗 |  | rp | 7 | KΩ |  |  | TotalGain(E) | 0 | 3.7234 | 倍（電圧）
負荷ｲﾝﾋﾟｰﾀﾞﾝｽ |  | RL | 50.038 | KΩ | Rpと次段Rgのﾊﾟﾗ | 負荷ｲﾝﾋﾟｰﾀﾞﾝｽ |  | RL | 7 | KΩ |  |  | TotalGain(E) |  | 3.7234 | 倍（電圧）
純電圧利得 |  | Egain(unit) | 16.3957 | 倍 | μ*RL/(RL+rp) | 電圧利得 |  | Egain(unit) | 9.5 | 倍 | μ*RL/(RL+rp)
[6 empty] | 電圧利得 |  | Egain(unit) | 0.22709 | 倍 | at 4Ω |  | Physical OutputPowerMax | 2.0046 | W | ΔEp*ΔEp*RL
入力電圧 |  | Eg1 | 0.34 | V rms |  | 入力電圧 |  | Eg1 | 5.5745 | V rms |  |  | 総合出力
出力電圧 |  | Eout | 5.5745 | V rms | Eg1*Egain | 出力電圧 |  | Eout | 1.2659 | V rms | at 4Ω |  | Eout at 4Ω | 1.2659 | V rms | IN * TotalGain
[6 empty] | ﾋｰﾀ電流 |  | Ih（１本当） | 0.6 | A |  |  | Pout at 4Ω | 0.40065 | W
ﾘｯﾌﾟﾙ減水率（倍） |  | 0.0026736
ﾘｯﾌﾟﾙ電圧 |  | 1.1001e-06 | V rms | MUST 0.0001V以下 |  | ﾘｯﾌﾟﾙ電圧 |  | 0.00041147 | V rms | MUST 0.01V以下
[5 empty] | 段間ｺﾝﾃﾞﾝｻ低域減衰開始周波数 |  | 3.2801 | Hz
[5 empty] | =159/{(rpとRLの並列＋Rg)*C} |  | ↑OK（低域10Hz以上フラット）
高域特性 | [5 empty] | 高域特性
| 入力容量合計 |  | 105.8993 | pF |  |  | 入力容量合計 |  | 53.8 | pF
| 前段の出力ｲﾝﾋﾟｰﾀﾞﾝｽ |  | 12.1616 | KΩ（100KΩのVRの12時の位置） |  |  | 前段の出力ｲﾝﾋﾟｰﾀﾞﾝｽ |  | 9.0176 | KΩ
| 高域時定数(f4) |  | 123.4561 | kHz |  |  | 高域時定数(f4) |  | 327.7347 | kHz
|  |  | ↑50KHz以上充分ありOK | [5 empty] | ↑50KHz以上充分ありOK
パーツリスト（Ｌ-ch、Ｒ-ch、共通部等すべての個数）
| 種類 | 仕様 |  | 個数 | 備考 |  | 種類 | 仕様 |  | 個数 | 備考 | [8 empty] | 種類 |  |  | 個数 | 備考 |  | カラーコード
ari | 真空管 | 6FQ7（1/2） |  | (1) |  | ari | 真空管 | 6FQ7（1/2） |  | 2 | [8 empty] | ari | 電源ﾄﾗﾝｽ | LT-417 |  | 1 | ﾒｰｶ名不明 |  | 黒 | 0
[26 empty] | 茶 | 1
buy | 抵抗 | 680 | 0.02448 | 2 |  | buy | 抵抗 | 470 | KΩ1/4W | 2 | [8 empty] | ari | SiDi | 高電圧 |  | 2 |  |  | 赤 | 2
buy |  | 56 | 2.016 | 2 |  | buy |  | 630.4688 | 0.41318 | 2 | (300Ω+330Ω) | [7 empty] | ari |  | 大電流 |  | 1 |  |  | 橙 | 3
buy |  | 15 | 0.54 | 2 | [21 empty] | 黄 | 4
[19 empty] | ari | フューズ | 1A |  | 1 |  |  | 緑 | 5
[19 empty] | buy | 抵抗 | 300 | 1.3551 | 1 |  |  | 青 | 6
[19 empty] | buy |  | 270 | 1.2196 | 1 |  |  | 紫 | 7
| ｺﾝﾃﾞﾝｻ | [5 empty] | 電解コン | 470 | μF/10V | 2 | [8 empty] | buy |  | 216 | 0.97564 | 1 |  |  | 灰 | 8
buy | ﾌｨﾙﾑｺﾝ | 0.1 | μF/350V | 2 | [21 empty] | 白 | 9
buy | 電解コン | 470 | μF/10V | 2 | [14 empty] | ari | 電解コン | 180μ/450V |  | 2 |  |  | 金 | -1
buy | 電解コン | 33 | μF/350V | 2 | [14 empty] | ari |  | 10,000μ/10V |  | 1
[6 empty] | ari | VR Bｶｰﾌﾞ | 1M（２連） |  | 1 | Aｶｰﾌﾞが望ましい | [7 empty] | ari | 電源コード |  |  | 1
[19 empty] | ari | 電源ランプ |  |  | 1
[6 empty] | ari | ソケット | 9P |  | 2 | [8 empty] | ari | スイッチ |  |  | 1
[19 empty] | ari | ｽﾊﾟｰｸｷﾗｰ |  |  | 1
[19 empty] | buy | 線材 |  |  | １組
7.5V 7.7V
311V
304V
296V
251V 251V
1.9V 1.9V
87V 84V
3mA 3mA
296V
約30mA
0.01V 0.01V
3.3W 3.3W Max4W
101.7V
244V
332V
244V
292V 292V
12mA 12mA
296V
約2mA
12.5KΩ
271V
吹き出しは実測値
または調整結果
L R の順
5.9V

## 6FQ7LoadLine
| ↑ | 差 | ↑ | 差 | 347.2
| 187 | -93 | 280 | 68 | 348
76 | 26.1 | 13.3 | 12.8 | -9.7 | 3.1
|  | 6992.4812 |  | 7010.3093
73.12%
|  | 出力約→ | 0.46301
|  | 陽極損失 | 3.584 | Max 4W

## PhonoEQ
Rev4.0 2006/10/21 All rights reserved 中村利和 JA3OOK
フォノ・イコライザー・ユニット（回路構成は高橋哲氏設計に準拠）
|  |  | 設計目標113V | [5 empty] | 設計目標130V
|  |  | 112.884 | V |  |  |  |  | 130.915 | V | 0.611 | mA
|  |  |  | 0.3909 | mA
In |  |  | P | [5 empty] | P |  |  |  |  | OUT
| 47 | G1 | 12AX7（1/2） |  |  | 0.22 |  | G1 | 12AX7（1/2） |  |  | 0.47
| KΩ |  | K |  |  | 400V |  |  | K |  |  | 400V
|  |  |  | 390 | KΩ | [5 empty] | 220 | KΩ
|  |  | 0.86 | [5 empty] | 1.1 | V
100 |  | 1500 | V |  |  |  |  | 1000 |  |  |  |  | 2000
KΩ | [7 empty] | KΩ |  |  |  |  | KΩ
|  |  | 2200.0512 | [5 empty] | 1800.3273
1,000μ/10V
| Earth line | [5 empty] | Earth line |  |  |  |  | Earth line
[12 empty] | 33μ/350V | 設計目標 265V
[9 empty] | 1500 |  |  |  | 265.335 | V |  |  | 272.3483
[7 empty] | 220 |  | 6800 | [5 empty] | 7 |  | B14
[7 empty] | KΩ |  | KΩ | [5 empty] | KΩ
| 使用管 | ３極管 | 12AX7（1/2） |  |  | ３極管1/2 | 使用管 | ３極管 | 12AX7（1/2）
| 方式 |  | Ａ級 |  |  |  | 方式 |  | Ａ級
| B電圧2 |  | Eb2 | 265.335 | V | 設計目標 265V | B電圧1 |  | Eb1 | 265.335 | V | 設計目標 265V
| ﾌﾟﾚｰﾄ抵抗 |  | Rp | 390 | KΩ |  | ﾌﾟﾚｰﾄ抵抗 |  | Rp | 220 | KΩ
| P-E間電圧 |  | Ep(対e) | 112.884 | V | Eb-Ip*Rp | P-E間電圧 |  | Ep(対e) | 130.915 | V | Eb-Ip*Rp
| P-K間電圧 |  | Ep(P-K) | 112.024 | V | Eb-Ip*Rp-ﾊﾞｲｱｽ | P-K間電圧 |  | Ep(P-K) | 129.815 | V | Eb-Ic*Rp
| ﾌﾟﾚｰﾄ電流 |  | Ip | 0.3909 | mA |  | ﾌﾟﾚｰﾄ電流（１本当） |  | Ip | 0.611 | mA
| ﾌﾟﾚｰﾄ損失 |  |  | 0.04379 | W |  | ﾌﾟﾚｰﾄ損失 |  |  | 0.079317 | W
| バイアス |  | Bias | -0.86 | V | MUST -0.9V | バイアス |  | Bias | -1.1 | V | MUST -1V
| カソード抵抗 |  | Rk | 2200.0512 | 0.0013447 | ｶｿｰﾄﾞﾊﾞｲｱｽ | カソード抵抗 |  | Rk | 1800.3273 | Ω1W | ｶｿｰﾄﾞﾊﾞｲｱｽ
[7 empty] | ｸﾞﾘｯﾄﾞ抵抗 |  | Rg | 1000 | KΩ |  |  | 負荷抵抗 | 50 | KΩ
| G1最大尖頭値 |  | Eg1p-pMax | 0.32 | V | (Bias-0.7V)*2 | G1最大尖頭値 |  | Eg1p-pMax | 2.2 | V | Bias*2
| 増幅率 |  | μ | 100 |  |  | 増幅率 |  | μ | 100
| 内部抵抗 |  | rp | 80 | KΩ |  | 内部抵抗 |  | rp | 80 | KΩ
| 負荷ｲﾝﾋﾟｰﾀﾞﾝｽ |  | RL | 280.5755 | KΩ | Rpと次段Rgのﾊﾟﾗ | 負荷ｲﾝﾋﾟｰﾀﾞﾝｽ |  | RL | 198.1982 | KΩ
| 純電圧利得 |  | Egain(unit) | 77.8132 | 倍 | μ*RL/(RL+rp) | 電圧利得 |  | Egain(unit) | 71.2435 | 倍 | μ*RL/(RL+rp)
[7 empty] | 電圧利得 |  | Egain(unit) | 0.32006 | 倍 | at 4Ω
| 入力電圧 |  | Eg1 | 0.16 | V rms |  | 入力電圧 |  | Eg1 | 12.4501 | V rms
| 出力電圧 |  | Eout | 12.4501 | V rms | Eg1*Egain | 出力電圧 |  | Eout | 3.9847 | V rms | at 4Ω
|  | 種類 | 仕様 |  | 個数 | 備考 |  | 種類 | 仕様 |  | 個数 | 備考
| ari | 真空管 | 12AX7（1/2） |  | 2 |  | ari | 真空管 | 12AX7（1/2） |  | （2）
| ari | 抵抗 | 100 | KΩ | 2 |  | ari | 抵抗 | 1000 | KΩ | 2
| ari |  | 47 | KΩ | 2 |  | buy |  | 220 | 0.32852 | 2
| buy |  | 390 | 0.23837 | 2 |  | ari |  | 1800.3273 | 0.0026884 | 2
| ari |  | 2200.0512 | 0.0013447 | 2 |  | buy |  | 6800 | KΩ | 2
[7 empty] | ari |  | 220 | KΩ | 2
[7 empty] | ari |  | 7 | 0.028107 | 2
[7 empty] | buy |  | 2000 | KΩ | 2
|  | ｺﾝﾃﾞﾝｻ | [5 empty] | ｺﾝﾃﾞﾝｻ
| buy | ﾁﾀｺﾝ | 1500 |  | 2 | 50V | ari | ﾌｨﾙﾑｺﾝ | 0.47 |  | 2 | 400V
| ari | ﾌｨﾙﾑｺﾝ | 0.22 | μF | 2 | 400V | buy | ﾌｨﾙﾑｺﾝ | 1500 |  | 2 | 350V以上
[7 empty] | buy | 電解コン | 1,000μ/10V |  | 2
[7 empty] | buy | 電解コン | 33μ/350V |  | 2
| buy | 真空管ｿｹｯﾄ | 9P |  | 2 | シールド付
1.03V 0.98V
1.01V 0.90V
114V 114V
0.39mA 0.39mA
264V
133V 138V
0.60mA 0.57mA
271V
吹き出しは実測値
または調整結果
L R の順

## Acce、Lowpass
Rev4.0 2006/10/21 All rights reserved 中村利和 JA3OOK
アクセサリー・ユニット、ローパスフィルター・ユニット
アクセサリー・ユニット（回路はTRIO KA-8300を流用）
省略
Earth line
ローパスフィルター・ユニット
Earth line
2.2K
Stereo Mode
Mono Stereo Reverse
2.2K
IN Left
IN Right
330Ω
ON
220P
0.22μ
Straght
ON
High Filter
1K
10M
0.01μ
ON
36K
Attenuator
4.3K
Balance
0
9dB
3
6
Main Volume
5.6K
24K
0.01μ
4.2K
IN
0.04μ
適当な
トランス
を流用
OUT
1MΩ
BR
Loudness
Woofer level
(Inner Volume)