## GrandDesign
ステレオ・プリメイン・アンプ 『超３極管接続６ＦＱ７シングル』 信号経路は片CHだけ図面化 |  |  | Rev11 2008/10/04 All rights reserved 中村利和 JA3OOK
全体図（ユニット間配線図）
太線はEarth Line
To chassis
Line2,3 Line1 InnerAMP
Lowpass
Filter Unit
Tone Control AMP Unit
12AU7 × 2
VR 100K
Inner Main AMP Unit
6FQ7 × 2
ＣＤ
Phono
Tunner
Aux
ＣＤ
Phono
Tunner
Aux
Phono EQ AMP Unit
12AX7 × 2
IN
OUT
Accesary Unit (StaticCircut)
・Mode(Stereo,Mono,Reverse)
・Balance ・Loundness ・StraghtDC
・HighFilter ・Attenuator
IN
OUT
Heater(DC)
B14
E
Heater(AC)
E
E
E
Loudness
E
IN
OUT
OUT
IN
Input
SP Selector
Power Unit
Line Output
SP Output
LineOut1
E
IN
LineOut2
LineOut3
LowpassFilterOut
OUT
IN
SP A
SP B
OUT
B13
B13
B14
AC100V IN
DC for Heater
AC for Heater
E
Tone/Thru
Output Control
(AMP/AMPandLine1andLF/Line2and3)
Accesary Control
Main Volume
Input Selector
Thru
LF
B14
Heater(AC)
Tone
Phone Jack
E
E
AC100V

## Main、PowUnit
[18 empty] | Rev11 2008/10/04 All rights reserved 中村利和 JA3OOK | [11 empty] | メインアンプ |  | トーン＋フォノ
メインアンプ・ユニット、電源ユニット | [29 empty] | 設計目標 317V |  | 設計目標 283V |  | 電流 L+R
|  |  |  | TR1 ドライブ |  |  |  | V1 NF | [5 empty] | V2 PWR | [15 empty] | B13 |  | B14
|  |  |  | 17.45 | V | [6 empty] | 設計目標313V=317V-4V | [6 empty] | SP出力ｲﾝﾋﾟｰﾀﾞﾝｽ | 4 | [6 empty] | 324.764 |  | CH-Coil | 318.779 |  | 284.7488 |  | メインアンプ
[6 empty] | P-K間電圧 | 280.967 |  |  |  |  | 313.267 | [16 empty] | 210 |  |  |  |  | 6FQ7(1/2)
[6 empty] | バイアス | 14.85 | [11 empty] | 出力トランスの直流抵抗 | [5 empty] | ﾒｰｶ名不明 |  |  |  | 10 |  |  |  |  | 25.6 | mA
|  |  |  | C |  | 設計目標 | 15 | 0.45 |  |  |  | P-K間電圧 | 273.267 | [5 empty] | 1次側直流抵抗 | 316 | Ω |  |  |  | LT-417 |  |  |  | タブチデンキ |  |  |  |  | 2 | mA
In |  |  | B | 2SC2259 |  |  |  | P |  | 32.3 |  | バイアス | 7.7 | P |  | 赤 | 春日 KA-5730 |  | 2次側直流抵抗(8Ω時) | 0.7 | Ω |  | 各ヒータ－の片側はアース |  |  | SiDi |  |  | 4710
|  |  |  | E |  |  | G1 | 6FQ7(1/2) |  |  |  |  | G1 | 6FQ7(1/2) |  | 7 | 16 | 緑 | [15 empty] | 6FQ7(1/2)
[8 empty] | K | [5 empty] | K | 63 | KΩ | 8 | 青 | ﾀﾝﾋﾟﾝｸﾞﾌｧｸﾀｰ |  |  |  |  | 6FQ7×1 6.3V | [9 empty] | 0.9 | mA
|  |  |  | 0.45 | [5 empty] | 定電流Di E102 |  |  |  | 40 | 220 |  |  |  | 8 | [11 empty] | ↓調整要
VR | 100 | 1.5 | [7 empty] | (耐圧100V) | [6 empty] | 4 | 白 | NF回路減衰率 | 0 |  |  |  | 6FQ7×1 6.3V |  | Max150mA |  |  |  |  | 4000
[10 empty] | 1 |  |  |  | 12.8 |  | 茶 | 0 | 黒 | 負帰還量 | 0 |  |  |  | SW | [6 empty] | Ω |  |  | トーンコントロール
|  |  |  | 1 |  |  |  | 33000 | [10 empty] | 総電圧利得 | 19.2695 |  | 倍(電圧) |  | ｽﾊﾟｰｸｷﾗｰ |  | → |  |  |  |  | 1.6012 |  |  | 8 | mA
|  |  | 470 | [13 empty] | 317.454 |  | ﾀﾞﾝﾋﾟﾝｸﾞﾌｧｸﾀｰ値 | 5.3974 |  | 同上 | AC100V |  |  | 230 |  | 180μ/450V |  | 180μ/450V |  | 180μ/450V
97.6562
[10 empty] | 2 | 右に回しきって |  |  | 28.16 |  |  | 180 |  | 総電圧利得および最大出力 |  |  |  |  | Fuse | [9 empty] | フォノイコライザー
[11 empty] | HE間が抵抗0 |  |  | 2200 | 1.4418 |  | 0.070225 |  | 4 | ＮＦなし |  |  |  | 12AU7×1 6.3V | [7 empty] | E lineへ |  | 2.0038 | mA
[17 empty] | 100 |  | NF回路減衰率 | 0 | [5 empty] | 230
[7 empty] | Earth line | [11 empty] | 負帰還量 | 0 |  | 倍(電圧) |  |  | 5V | →
[8 empty] | ☆初めて電源を入れる時は左に回し切っておき |  |  |  |  | 150 |  |  |  |  | B13 | 総電圧利得 | 13.6256 |  | 同上 | 10,000μF
[8 empty] | PWR段のK電圧が設計値になるように調整 |  |  |  |  | 2.4 |  |  |  |  | 318.779 | 入力電圧 | 0.096 |  | 実効値
[12 empty] | 反対CHへ |  |  |  |  | 反対CHへ |  | 最大出力（電力） | 0.42775 |  |  | SW |  |  |  | 消費電力 | 25.5647 | W（フォノイコライザーアンプのヒーター切断時）
[19 empty] | 出力電圧 rms | 1.3081 | [6 empty] | 消費電力 | 30.8816 | W（フォノイコライザーアンプのヒーターオン時）
|  |  |  | TR1 ドライブ |  |  |  | V1 NF | [5 empty] | V2 PWR |  |  |  |  | p-p | 3.6992 |  |  | EQ amp H へ
[6 empty] | 使用管 | ３極管 | 6FQ7(1/2) |  |  |  | 使用管 | ５極管 | 6FQ7(1/2) | [5 empty] | OK | [6 empty] | 整流後 |  |  | 設計目標 317V |  | 設計目標 283V
[6 empty] | 方式 |  | Ａ級 |  |  |  | 方式 |  | Ａ級 | 春日 KA-5730 |  |  |  | 6FQ7潜在最大出力 | 0.42804 |  | A級シングル |  |  |  | TB1 |  |  |  | B13 |  | B14
[12 empty] | B電圧1 |  | Eb1 | 317.454 | V | 設計目標 317V | [8 empty] | 234.6 | 324.764 |  | 210 | 318.779 | 4000 | 284.7488
[12 empty] | OT直流抵抗 |  | Rp | 316 | Ω | [12 empty] | 10
[6 empty] | P-E間電圧 |  | Ep(対e) | 313.267 | V |  | P-E間電圧 |  | Ep(対e) | 313.267 | V |  |  | 利得、ﾀﾞﾝﾋﾟﾝｸﾞﾌｧｸﾀｰ実測値
[6 empty] | P-K間電圧 |  | Ep(P-K) | 280.967 | V |  | P-K間電圧 |  | Ep(P-K) | 273.267 | V |  |  | 負帰還なし | Left | Right |  |  | 電源ﾄﾗﾝｽB電源容量 |  |  |  |  | I2 |  | I2
[6 empty] | ﾌﾟﾚｰﾄ電流 |  | Ip | 0.45 | mA |  | ﾌﾟﾚｰﾄ電流（１本当） |  | Ip | 12.8 | mA |  |  | 初段Gへ Sin波1000Hz | 0.042 | 0.042 | 実効値 |  |  | 150 | mA |  | 180 | 28.5 | 100 | 10.0038 | 180
[6 empty] | ﾌﾟﾚｰﾄ損失 |  |  | 0.12644 | W |  | ﾌﾟﾚｰﾄ損失 |  |  | 3.4978 | W | Max4W |  | 8Ω出力（無負荷） | 1 | 1 | 同上 |  |  | B電源容量ﾁｪｯｸOK
[6 empty] | バイアス |  | Bias | 14.85 | V | 15 | バイアス |  | Bias | 7.7 | V | 設計目標 8.2V |  | 8Ω出力（ﾀﾞﾐｰﾛｰﾄﾞ） | 0.84 | 0.84 | 同上
[6 empty] | カソード抵抗 |  | Rk | 33000 | Ω |  | カソード抵抗 |  | Rk | 2200 | Ω |  |  | よって |  |  |  |  | リップル設計
[19 empty] | 総電圧利得 | 20 | 20 | 倍(電圧) |  |  | 電源60HZh |  | SiDi |  |  | B13 |  | B14
[19 empty] | ﾀﾞﾝﾋﾟﾝｸﾞﾌｧｸﾀｰ | 約5.4 | 約5.4 |  |  |  | 負荷抵抗 | Ω | 8434.5962
[19 empty] | （ON/OFF法 文献１の図9.7による） | [5 empty] | 引用文献１の図3.18から |  | 0.15%
[25 empty] | ﾘｯﾌﾟﾙ減水率（倍） |  |  |  |  | 0.0017577 |  | 0.0018396
[25 empty] | ﾘｯﾌﾟﾙ電圧 | V rms | 0.48715 |  |  | 0.00085628 |  | 0.00089616
[8 empty] | gm1 | 1.8182 | mS |  |  |  | gm2 | 2.7143 | mS | [13 empty] | ↑目標0.01程度以下
[6 empty] | 増幅率 |  | μ1 | 20 |  |  | 増幅率 |  | μ2 | 19
[6 empty] | 内部抵抗 |  | rp1 | 11 | KΩ |  | 内部抵抗 |  | rp2 | 7 | KΩ
[6 empty] | 負荷ｲﾝﾋﾟｰﾀﾞﾝｽ |  | RL |  | KΩ | Rpと次段Rgのﾊﾟﾗ | 負荷ｲﾝﾋﾟｰﾀﾞﾝｽ |  | RL | 7 | KΩ | OT
純電圧利得 |  | Egain(unit) | 30 | 倍 |  | 純電圧利得 |  | Egain(unit) |  |  | μ*RL/(RL+rp) | 電圧利得 |  | Egain(unit) |  | 倍 | μ*RL/(RL+rp)
[12 empty] | 電圧利得 |  | Egain(unit) |  | 倍 | 4
[12 empty] | 超３極管接続合成 |  | gm | 54.2857 | mS | μ1×gm2
[12 empty] | 増幅率 |  | μ | 20 |  | μ1
[12 empty] | 内部抵抗 |  | rp | 0.36842 | KΩ | 1/gm2
[12 empty] | 電圧利得 |  | Egain(unit) | 19 | 倍 | μ*RL/(RL+rp)
[12 empty] | 電圧利得 |  | Egain(unit) | 0.45419 | 倍 | 4
有無 | 種類 | 仕様 |  | 個数 | 備考 | 有無 | 種類 | 仕様 |  | 個数 | 備考 | 有無 | 種類 | 仕様 |  | 個数 | 備考
[26 empty] | 種類 |  |  | 個数 | 備考 |  |  | カラーコード
| VR | 100 |  | 2 | A型 |  | 真空管 | 6FQ7(1/2) |  | (1) |  |  | 真空管 | 6FQ7(1/2) |  | 2 | [9 empty] | 電源ﾄﾗﾝｽ |  | LT-417 | 1 | ﾒｰｶ名不明 |  |  | 黒 | 0
|  | 470 |  | 2 |  |  | 定電流Di E102 |  | 約1mA | 2 |  |  | 出力TR | 春日 KA-5730 |  | 2 | [9 empty] | 電源ﾁｮｰｸ | 10H | 4710 | 1 | タブチデンキ |  |  | 茶 | 1
|  | 1 |  | 2 |  |  | 半固定VR | 2 | B型 | 2 |  |  | 定電圧ﾚｷﾞｭﾚｰﾀ LM317T |  |  | 2 | [9 empty] | SiDi | 高電圧 |  | 2 |  |  |  | 赤 | 2
[7 empty] | 抵抗 | 33000 | 0 | 2 |  |  | 抵抗 | 2200 | 1.4418 | 2 | [10 empty] | 大電流 |  | 1 |  |  |  | 橙 | 3
| TR | 2SC1775A |  | 2 | [9 empty] | 97.6562 |  | 2 | 100Ωで代用 | [15 empty] | 黄 | 4
|  | 2SC2259 |  | 2 | 在庫活用 | [8 empty] | 150 | 2.4 | 1 | [9 empty] | フューズ | 1A |  | 1 |  |  |  | 緑 | 5
| ｺﾝﾃﾞﾝｻ | 1.5 |  | 2 | [28 empty] | 青 | 6
[13 empty] | 電解コン | 220 | 63 | 2 | [9 empty] | 抵抗 | 210 | 0.68229 | 1 | 270と50Ωのパラ |  |  | 紫 | 7
[13 empty] | ソケット | MT9P |  | 2 | [16 empty] | 灰 | 8
[33 empty] | 白 | 9
[26 empty] | 電解コン | 180μ/450V |  | 2 |  |  |  | 金 | -1
[27 empty] | 10,000μ/10V |  | 1
[26 empty] | 電源コード |  |  | 1
[26 empty] | 電源ランプ |  |  | 1
[26 empty] | スイッチ |  |  | 1
[26 empty] | ｽﾊﾟｰｸｷﾗｰ |  |  | 1
[26 empty] | 線材 |  |  | １組
[26 empty] | 抵抗 | 4000 | 1.6012 | 1
H
E
40 40V
323V
317V
313 313V
317V
32.1 33.9V
101V
241V
計算値 12.5 12.4mA
4KΩ
284V
吹き出しは実測値
または調整結果
L R の順
5.9V
7KΩで 315、317Ω
16Ωで 1.0、1.0Ω
18.1 18.9V 最大約60V(電源切断直後）
1.4 1.4V
27.6 27.2V
計算値 14.0 15.0V
計算値
7.9 6.1V
5.1V
241V
0.4 0.4V
in
out
adj
LM
317T
定電圧素子による
定電流回路
実測による推定値

## 6FQ7LoadLine
| 中心 |  | 差 |  | 差 |  | 全体
PK電圧→ | 280.967 | 182.4 | 87.6 | 270 | 67.2 | 337.2 | 154.8
プレート電流→ | 0.45 | 25.3 | 12.5 | 12.8 | 9.6 | 3.2 | 22.1
バイアス電圧→ | 15 |  |  | 7.7
|  |  | 7008 |  | 7000 |  | 7004.5249
|  |  |  | 3.456 |  |  |  | 4W以下
|  |  | 出力約→ | 0.42804
|  |  | 直線性→ | 76.71%
| ↑NF段の設計結果 |  |  | ↑出力段のロードラインの設計結果

## PhonoEQ
Rev11 2008/10/04 All rights reserved 中村利和 JA3OOK
フォノ・イコライザー・ユニット（回路構成は高橋哲氏設計に準拠）
|  |  | 設計目標113V | [6 empty] | 設計目標130V
|  |  | 114.2636 | V | [5 empty] | 132.2946 | V
In |  |  | P | 0.3909 | mA |  |  |  |  | P | 0.611 | mA |  |  |  | OUT
| 47 | G1 | 12AX7（1/2） |  |  | 0.22 |  |  | G1 | 12AX7（1/2） |  |  | 0.47 |  |  |  | 想定最低
|  |  | K |  |  | 400V |  |  |  | K |  |  | 400V |  |  |  | 負荷抵抗 | 50
|  |  |  | 390 | [6 empty] | 220
|  |  | 0.86 | [6 empty] | 1.1 | V
100 |  | 1500 | V | [5 empty] | 1000
2000
|  |  | 2200.0512 | [6 empty] | 1800.3273
1,000μ/10V
| Earth line | [6 empty] | Earth line |  |  |  |  | Earth line
[7 empty] | 33μ/350V |  |  | 1500 |  |  |  | 設計目標 265V |  |  | 設計目標 283V
[8 empty] | 220 |  | 6800 |  |  |  | 266.7146 | V |  |  | 284.7488
[16 empty] | 18 |  | B14
[14 empty] | 1.0019 | mA
| 使用管 | ３極管 | 12AX7（1/2） |  |  | ３極管1/2 |  | 使用管 | ３極管 | 12AX7（1/2）
| 方式 |  | Ａ級 |  |  |  |  | 方式 |  | Ａ級
| B電圧2 |  | Eb2 | 266.7146 | V | 設計目標 283V |  | B電圧1 |  | Eb1 | 266.7146 | V | 設計目標 283V
| ﾌﾟﾚｰﾄ抵抗 |  | Rp | 390 |  |  |  | ﾌﾟﾚｰﾄ抵抗 |  | Rp | 220
| P-E間電圧 |  | Ep(対e) | 114.2636 | V | Eb-Ip*Rp |  | P-E間電圧 |  | Ep(対e) | 132.2946 | V | Eb-Ip*Rp
| P-K間電圧 |  | Ep(P-K) | 113.4036 | V | Eb-Ip*Rp-ﾊﾞｲｱｽ |  | P-K間電圧 |  | Ep(P-K) | 131.1946 | V | Eb-Ic*Rp
| ﾌﾟﾚｰﾄ電流 |  | Ip | 0.3909 | mA |  |  | ﾌﾟﾚｰﾄ電流（１本当） |  | Ip | 0.611 | mA
| ﾌﾟﾚｰﾄ損失 |  |  | 0.044329 | W |  |  | ﾌﾟﾚｰﾄ損失 |  |  | 0.08016 | W
| バイアス |  | Bias | -0.86 | V | MUST -0.9V |  | バイアス |  | Bias | -1.1 | V | MUST -1V
| カソード抵抗 |  | Rk | 2200.0512 |  | ｶｿｰﾄﾞﾊﾞｲｱｽ |  | カソード抵抗 |  | Rk | 1800.3273 |  | ｶｿｰﾄﾞﾊﾞｲｱｽ
[8 empty] | ｸﾞﾘｯﾄﾞ抵抗 |  | Rg | 1000
| G1最大尖頭値 |  | Eg1p-pMax | 0.32 | V | (Bias-0.7V)*2 |  | G1最大尖頭値 |  | Eg1p-pMax | 0.8 | V | (Bias-0.7V)*2
| 増幅率 |  | μ | 100 |  |  |  | 増幅率 |  | μ | 100
| 内部抵抗 |  | rp | 80 | KΩ |  |  | 内部抵抗 |  | rp | 80 | KΩ
| 負荷ｲﾝﾋﾟｰﾀﾞﾝｽ |  | RL | 280.5755 | KΩ | Rpと次段Rgのﾊﾟﾗ |  | 負荷ｲﾝﾋﾟｰﾀﾞﾝｽ |  | RL | 198.1982 | KΩ
| 純電圧利得 |  | Egain(unit) | 77.8132 | 倍 | μ*RL/(RL+rp) |  | 電圧利得 |  | Egain(unit) | 71.2435 | 倍 | μ*RL/(RL+rp)
[8 empty] | 電圧利得 |  | Egain(unit) | 0.32006 | 倍 | at 4Ω
| 入力電圧 |  | Eg1 | 0.16 | V rms |  |  | 入力電圧 |  | Eg1 | 12.4501 | V rms
| 出力電圧 |  | Eout | 12.4501 | V rms | Eg1*Egain |  | 出力電圧 |  | Eout | 3.9847 | V rms | at 4Ω
|  | 種類 | 仕様 |  | 個数 | 備考 |  |  | 種類 | 仕様 |  | 個数 | 備考
| ari | 真空管 | 12AX7（1/2） |  | 2 |  |  | ari | 真空管 | 12AX7（1/2） |  | （2）
| ari | 抵抗 | 100 |  | 2 |  |  | ari | 抵抗 | 1000 |  | 2
| ari |  | 47 |  | 2 |  |  | buy |  | 220 | 0.32852 | 2
| buy |  | 390 | 0.23837 | 2 |  |  | ari |  | 1800.3273 | 0 | 2
| ari |  | 2200.0512 | 0.0013447 | 2 |  |  | buy |  | 6800 |  | 2
[8 empty] | ari |  | 220 |  | 2
[8 empty] | ari |  | 18 | 0.072274 | 2
[8 empty] | buy |  | 2000 |  | 2
|  | ｺﾝﾃﾞﾝｻ | [6 empty] | ｺﾝﾃﾞﾝｻ
| buy | ﾁﾀｺﾝ | 1500 |  | 2 | 50V |  | ari | ﾌｨﾙﾑｺﾝ | 0.47 |  | 2 | 400V
| ari | ﾌｨﾙﾑｺﾝ | 0.22 | μF | 2 | 400V |  | buy | ﾌｨﾙﾑｺﾝ | 1500 |  | 2 | 350V以上
[8 empty] | buy | 電解コン | 1,000μ/10V |  | 2
[8 empty] | buy | 電解コン | 33μ/350V |  | 2
| buy | 真空管ｿｹｯﾄ | 9P |  | 2 | シールド付
[8 empty] | buy | 抵抗 | 18 | 7.2274e-05 | 2
1.03V 0.98V
1.01V 0.90V
114V 114V
0.39mA 0.39mA
264V
133V 138V
0.60mA 0.57mA
282V
吹き出しは実測値
または調整結果
L R の順

## Tone
Rev11 2008/10/04 All rights reserved 中村利和 JA3OOK
トーン・コンロール・ユニット（回路構成はLUX SQ38Fに準拠）
◎LUXにはある前段アンプは回路単純化のために省略
|  |  |  | 設計目標113V | [6 empty] | 設計目標78V
| Ct:250P,500P切替、ｵｰﾌﾟﾝで無効 240Pを実装 |  |  | 212.7488 | V | [5 empty] | 80.7488 | V
Cb:5000P,10000P切替、ｼｮｰﾄで無効 10000Pを実装
|  |  |  | P | 0 | mA |  |  |  |  | P | 4 | mA |  |  |  | OUT
In |  | 47 | G1 | 12AU7（1/2） |  | 0.22 |  |  |  | G1 | 12AU7（1/2） |  |  | 0.47 |  |  |  | 想定最低
|  |  |  | K |  | 400V |  | Treble |  |  | K |  |  | 400V |  |  |  | 負荷抵抗 | 50
[5 empty] | 50 |  |  | VR250KΩ | 100 |  |  | 33
|  |  |  | 1.5 |  |  |  | Ct |  |  | 1.7 | V
V
[9 empty] | Bass | [5 empty] | 1000
|  |  |  | #DIV/0! |  |  |  | Cb | VR1MΩ |  | 425
|  |  |  | 1,000μ/10V | [6 empty] | 470μ/10V
100
| Earth line | Earth line
|  |  |  | 1 | [12 empty] | 設計目標 210V |  |  | 設計目標 283V
[10 empty] | 要調整 | 33μ/350V | [5 empty] | 212.7488 | V |  |  | 284.7488
[19 empty] | 18 |  | B14
[17 empty] | 4 | mA
|  | 使用管 | ３極管 | 12AU7（1/2） |  |  | ３極管1/2 |  | 使用管 | ３極管 | 12AU7（1/2） | [5 empty] | 種類 | 仕様 |  | 個数 | 備考
|  | 方式 |  | Ａ級 |  |  |  |  | 方式 |  | Ａ級 |  |  |  |  | ari | 真空管 | 12AU7（1/2） |  | （2）
|  | B電圧2 |  | Eb2 | 212.7488 | V | 設計目標 210V |  | B電圧1 |  | Eb1 | 212.7488 | V | 設計目標 210V |  | Buy | 抵抗 | 425 | 0.0272 | 2
|  | ﾌﾟﾚｰﾄ抵抗 |  | Rp | 50 |  |  |  | ﾌﾟﾚｰﾄ抵抗 |  | Rp | 33 |  |  |  | Buy |  | 33 | 2.112 | 2
|  | P-E間電圧 |  | Ep(対e) | 212.7488 | V | Eb-Ip*Rp |  | P-E間電圧 |  | Ep(対e) | 80.7488 | V | Eb-Ip*Rp |  | Buy |  | 18 | 1.152 | 2
|  | P-K間電圧 |  | Ep(P-K) | #DIV/0! | V | Eb-Ip*Rp-ﾊﾞｲｱｽ |  | P-K間電圧 |  | Ep(P-K) | 79.0488 | V | Eb-Ic*Rp |  | ari |  | 1000 |  | 2
|  | ﾌﾟﾚｰﾄ電流 |  | Ip | 0 | mA |  |  | ﾌﾟﾚｰﾄ電流（１本当） |  | Ip | 4 | mA |  |  | ari |  | 100 |  | 4
|  | ﾌﾟﾚｰﾄ損失 |  |  | #DIV/0! | W |  |  | ﾌﾟﾚｰﾄ損失 |  |  | 0.3162 | W
|  | バイアス |  | Bias | -1.5 | V | MUST -1.7V |  | バイアス |  | Bias | -1.7 | V | MUST -1.7V |  | buy |  | VR250KΩ |  | 1 | B型
|  | カソード抵抗 |  | Rk | #DIV/0! |  | ｶｿｰﾄﾞﾊﾞｲｱｽ |  | カソード抵抗 |  | Rk | 425 |  | ｶｿｰﾄﾞﾊﾞｲｱｽ |  | buy |  | VR1MΩ |  | 1 | B型
[9 empty] | ｸﾞﾘｯﾄﾞ抵抗 |  | Rg |  |  |  |  | ari | ﾌｨﾙﾑｺﾝ | 0.47 |  | 2 | 400V
|  | G1最大尖頭値 |  | Eg1p-pMax | 1.6 | V | (Bias-0.7V)*2 |  | G1最大尖頭値 |  | Eg1p-pMax | 2 | V | (Bias-0.7V)*2 |  | ari | 電解コン | 470μ/10V |  | 2
|  | G1drive尖頭値 |  | Eg1p-pDrive | 0.45248 | V | Eg1*1.414*2 |  | G1drive尖頭値 |  | Eg1p-pDrive | 1.9796 | V | Eg1*1.414*2 |  | buy | 電解コン | 33μ/350V |  | 2
|  | 過ドライブチェック |  |  | OK |  |  |  | 過ドライブチェック |  |  | OK |  |  |  | Buy |  | Ct:250P |  | 2
[16 empty] | Buy |  | Ct:500P |  | 2
|  | 増幅率 |  | μ | 18 |  |  |  | 増幅率 |  | μ | 18 |  |  |  | Buy |  | Cb:5000P |  | 2
|  | 内部抵抗 |  | rp | 10 | KΩ |  |  | 内部抵抗 |  | rp | 10 | KΩ |  |  | ari |  | Cb:10000P |  | 2
|  | 負荷ｲﾝﾋﾟｰﾀﾞﾝｽ |  | RL | 0 | KΩ | Rpと次段Rgのﾊﾟﾗ |  | 負荷ｲﾝﾋﾟｰﾀﾞﾝｽ |  | RL | 19.8795 | KΩ |  |  | buy | 真空管ｿｹｯﾄ | 9P |  | 2
|  | 純電圧利得 |  | Egain(unit) | 0 | 倍 | μ*RL/(RL+rp) |  | 電圧利得 |  | Egain(unit) | 11.9758 | 倍 | μ*RL/(RL+rp)
[9 empty] | 実効利得 |  |  | 0.8 | 倍 | 試算値（pgNFとLUX型をもとに）
|  | 入力電圧 |  | Eg1 | 0.16 | V rms |  |  | 入力電圧 |  | Eg1 | 0.7 | V rms
|  | 出力電圧 |  | Eout | 0 | V rms | Eg1*Egain |  | 出力電圧 |  | Eout | 0.56 | V rms
|  |  | 種類 | 仕様 |  | 個数 | 備考
|  | ari | 真空管 | 12AU7（1/2） |  | 2
|  |  | 抵抗 | 0 |  | 2
|  |  |  | 47 |  | 2
|  |  |  | 50 | 0 | 2
|  |  |  | #DIV/0! | #DIV/0! | 2
ｺﾝﾃﾞﾝｻ
|  |  | ﾌｨﾙﾑｺﾝ | 0 | μF | 2 | 400V
|  | buy | 真空管ｿｹｯﾄ | 9P |  | 2 | シールド付
1.7V
1.7V
208V
77V 77V
4mA 4mA
282V
吹き出しは実測値
または調整結果
L R の順

## Acce、Lowpass
Rev11 2008/10/04 All rights reserved 中村利和 JA3OOK
アクセサリー・ユニット、ローパスフィルター・ユニット
アクセサリー・ユニット（回路はTRIO KA-8300を流用）
省略
Earth line
ローパスフィルター・ユニット
Earth line
2.2K
Stereo Mode
Mono Stereo Reverse
2.2K
IN Left
IN Right
330Ω
ON
220P
0.22μ
Straght
ON
High Filter
1K
10M
0.01μ
ON
36K
Attenuator
4.3K
Balance
0
9dB
3
6
Main Volume
5.6K
24K
0.01μ
4.2K
IN
0.04μ
適当な
トランス
を流用
OUT
1MΩ
BR
Loudness
Woofer level
(Inner Volume)